## Hoja 1
TIPO | Agrupador | Parámetro | Metodología muestreo | Metodología análisis | Unidades de medición | Límite de detección | Límite de cuantificación
LÍQUIDO | AGUA; AGUA SUPERFICIAL; AGUA DE CONSUMO; AGUA FREATICA; AGUA DE POZO; AGUA DE PROCESO; MUESTRA LIQUIDA; EFLUENTE LIQUIDO; | pH | S.M. 1060 - IRAM 29012 | SM 4500 H+ B | UpH | 0.01
LÍQUIDO | AGUA; AGUA SUPERFICIAL; AGUA DE CONSUMO; AGUA FREATICA; AGUA DE POZO; AGUA DE PROCESO; MUESTRA LIQUIDA; EFLUENTE LIQUIDO; | Temperatura | S.M. 1060 - IRAM 29012 | SM 2550 B | ªC | 0.1
LÍQUIDO | AGUA; AGUA SUPERFICIAL; AGUA DE CONSUMO; AGUA FREATICA; AGUA DE POZO; AGUA DE PROCESO; MUESTRA LIQUIDA; EFLUENTE LIQUIDO; | Solidos sedimentables en 10 min | S.M. 1060 - IRAM 29012 | SM 2540 F | ml/l | 0.1
LÍQUIDO | AGUA; AGUA SUPERFICIAL; AGUA DE CONSUMO; AGUA FREATICA; AGUA DE POZO; AGUA DE PROCESO; MUESTRA LIQUIDA; EFLUENTE LIQUIDO; | Solidos sedimentables en 2 horas | S.M. 1060 - IRAM 29012 | SM 2540 F | ml/l | 0.1
LÍQUIDO | AGUA; AGUA SUPERFICIAL; AGUA DE CONSUMO; AGUA FREATICA; AGUA DE POZO; AGUA DE PROCESO; MUESTRA LIQUIDA; EFLUENTE LIQUIDO; | Demanda bioquimica de oxigeno | S.M. 1060 - IRAM 29012 | SM 5210-B | mg/l | 2.5
LÍQUIDO | AGUA; AGUA SUPERFICIAL; AGUA DE CONSUMO; AGUA FREATICA; AGUA DE POZO; AGUA DE PROCESO; MUESTRA LIQUIDA; EFLUENTE LIQUIDO; | Demanda quimica de oxigeno | S.M. 1060 - IRAM 29012 | SM 5220 D | mg/l | 20
LÍQUIDO | AGUA; AGUA SUPERFICIAL; AGUA DE CONSUMO; AGUA FREATICA; AGUA DE POZO; AGUA DE PROCESO; MUESTRA LIQUIDA; EFLUENTE LIQUIDO; | Sustancias solubles en eter etilico (SSEE) | S.M. 1060 - IRAM 29012 | SM 5520 B | mg/l | 1
LÍQUIDO | AGUA; AGUA SUPERFICIAL; AGUA DE CONSUMO; AGUA FREATICA; AGUA DE POZO; AGUA DE PROCESO; MUESTRA LIQUIDA; EFLUENTE LIQUIDO; | SAAM (Sust. activas al azul de metileno) detergentes | S.M. 1060 - IRAM 29012 | SM 5540 C | mg/l | 0.1
LÍQUIDO | AGUA; AGUA SUPERFICIAL; AGUA DE CONSUMO; AGUA FREATICA; AGUA DE POZO; AGUA DE PROCESO; MUESTRA LIQUIDA; EFLUENTE LIQUIDO; | Fenoles | S.M. 1060 - IRAM 29012 | EPA 9065 – SM 5530C | mg/l | 0.01
LÍQUIDO | AGUA; AGUA SUPERFICIAL; AGUA DE CONSUMO; AGUA FREATICA; AGUA DE POZO; AGUA DE PROCESO; MUESTRA LIQUIDA; EFLUENTE LIQUIDO; | Cloro libre residual | S.M. 1060 - IRAM 29012 | SM 4500 CL G | mg/l | 0.01
LÍQUIDO | AGUA; AGUA SUPERFICIAL; AGUA DE CONSUMO; AGUA FREATICA; AGUA DE POZO; AGUA DE PROCESO; MUESTRA LIQUIDA; EFLUENTE LIQUIDO; | COLOR | S.M. 1060 - IRAM 29012 | SM 2120 C | U Pt/Co | 5
LÍQUIDO | AGUA; AGUA SUPERFICIAL; AGUA DE CONSUMO; AGUA FREATICA; AGUA DE POZO; AGUA DE PROCESO; MUESTRA LIQUIDA; EFLUENTE LIQUIDO; | OLOR | S.M. 1060 - IRAM 29012 | SM 2150 | NUO | 0
LÍQUIDO | AGUA; AGUA SUPERFICIAL; AGUA DE CONSUMO; AGUA FREATICA; AGUA DE POZO; AGUA DE PROCESO; MUESTRA LIQUIDA; EFLUENTE LIQUIDO; | TURBIEDAD | S.M. 1060 - IRAM 29012 | SM 2130 B | UNT | 1
LÍQUIDO | AGUA; AGUA SUPERFICIAL; AGUA DE CONSUMO; AGUA FREATICA; AGUA DE POZO; AGUA DE PROCESO; MUESTRA LIQUIDA; EFLUENTE LIQUIDO; | ALCALINIDAD TOTAL | S.M. 1060 - IRAM 29012 | SM 2320 B | mg/l | 5
LÍQUIDO | AGUA; AGUA SUPERFICIAL; AGUA DE CONSUMO; AGUA FREATICA; AGUA DE POZO; AGUA DE PROCESO; MUESTRA LIQUIDA; EFLUENTE LIQUIDO; | CLORUROS | S.M. 1060 - IRAM 29012 | SM 4500 CL ~ B | mg/l | 0.5
LÍQUIDO | AGUA; AGUA SUPERFICIAL; AGUA DE CONSUMO; AGUA FREATICA; AGUA DE POZO; AGUA DE PROCESO; MUESTRA LIQUIDA; EFLUENTE LIQUIDO; | SOLIDOS TOTALES DISUELTOS | S.M. 1060 - IRAM 29012 | SM 2540 C | mg/l | 0.1
LÍQUIDO | AGUA; AGUA SUPERFICIAL; AGUA DE CONSUMO; AGUA FREATICA; AGUA DE POZO; AGUA DE PROCESO; MUESTRA LIQUIDA; EFLUENTE LIQUIDO; | NITRITOS | S.M. 1060 - IRAM 29012 | SM 4500 NO2~ B | mg/l | 0.005
LÍQUIDO | AGUA; AGUA SUPERFICIAL; AGUA DE CONSUMO; AGUA FREATICA; AGUA DE POZO; AGUA DE PROCESO; MUESTRA LIQUIDA; EFLUENTE LIQUIDO; | NITRATOS | S.M. 1060 - IRAM 29012 | SM 4500 NO3~ E | mg/l | 1
LÍQUIDO | AGUA; AGUA SUPERFICIAL; AGUA DE CONSUMO; AGUA FREATICA; AGUA DE POZO; AGUA DE PROCESO; MUESTRA LIQUIDA; EFLUENTE LIQUIDO; | SULFATOS | S.M. 1060 - IRAM 29012 | SM 4500 SO4= E | mg/l | 10
LÍQUIDO | AGUA; AGUA SUPERFICIAL; AGUA DE CONSUMO; AGUA FREATICA; AGUA DE POZO; AGUA DE PROCESO; MUESTRA LIQUIDA; EFLUENTE LIQUIDO; | AMONIO | S.M. 1060 - IRAM 29012 | SM 4500 NH3 C | mg/l | 0.05
LÍQUIDO | AGUA; AGUA SUPERFICIAL; AGUA DE CONSUMO; AGUA FREATICA; AGUA DE POZO; AGUA DE PROCESO; MUESTRA LIQUIDA; EFLUENTE LIQUIDO; | ARSENICO | S.M. 1060 - IRAM 29012 | SM 3500 As B | mg/l | 0.0025
LÍQUIDO | AGUA; AGUA SUPERFICIAL; AGUA DE CONSUMO; AGUA FREATICA; AGUA DE POZO; AGUA DE PROCESO; MUESTRA LIQUIDA; EFLUENTE LIQUIDO; | ARSENICO | S.M. 1060 - IRAM 29012 | SM 3500 As C | mg/l | 0.001
LÍQUIDO | AGUA; AGUA SUPERFICIAL; AGUA DE CONSUMO; AGUA FREATICA; AGUA DE POZO; AGUA DE PROCESO; MUESTRA LIQUIDA; EFLUENTE LIQUIDO; | ARSENICO | S.M. 1060 - IRAM 29012 | SM 3114 | mg/l | 0.005
LÍQUIDO | AGUA; AGUA SUPERFICIAL; AGUA DE CONSUMO; AGUA FREATICA; AGUA DE POZO; AGUA DE PROCESO; MUESTRA LIQUIDA; EFLUENTE LIQUIDO; | ARSENICO | S.M. 1060 - IRAM 29012 | EPA 6010 | mg/l | 0.005
LÍQUIDO | AGUA; AGUA SUPERFICIAL; AGUA DE CONSUMO; AGUA FREATICA; AGUA DE POZO; AGUA DE PROCESO; MUESTRA LIQUIDA; EFLUENTE LIQUIDO; | HIERRO TOTAL | S.M. 1060 - IRAM 29012 | SM 3111 B | mg/l | 0.02
LÍQUIDO | AGUA; AGUA SUPERFICIAL; AGUA DE CONSUMO; AGUA FREATICA; AGUA DE POZO; AGUA DE PROCESO; MUESTRA LIQUIDA; EFLUENTE LIQUIDO; | HIERRO TOTAL | S.M. 1060 - IRAM 29013 | EPA 3010/ 7000 B | mg/l | 0.0001
LÍQUIDO | AGUA; AGUA SUPERFICIAL; AGUA DE CONSUMO; AGUA FREATICA; AGUA DE POZO; AGUA DE PROCESO; MUESTRA LIQUIDA; EFLUENTE LIQUIDO; | HIERRO TOTAL | S.M. 1060 - IRAM 29012 | EPA 6010 | mg/l | 0.0001
LÍQUIDO | AGUA; AGUA SUPERFICIAL; AGUA DE CONSUMO; AGUA FREATICA; AGUA DE POZO; AGUA DE PROCESO; MUESTRA LIQUIDA; EFLUENTE LIQUIDO; | PLOMO | S.M. 1060 - IRAM 29012 | SM 3111 B | mg/l | 0.005
LÍQUIDO | AGUA; AGUA SUPERFICIAL; AGUA DE CONSUMO; AGUA FREATICA; AGUA DE POZO; AGUA DE PROCESO; MUESTRA LIQUIDA; EFLUENTE LIQUIDO; | ZINC TOTAL | S.M. 1060 - IRAM 29012 | SM 3111 B | mg/l | 0.005
LÍQUIDO | AGUA; AGUA SUPERFICIAL; AGUA DE CONSUMO; AGUA FREATICA; AGUA DE POZO; AGUA DE PROCESO; MUESTRA LIQUIDA; EFLUENTE LIQUIDO; | DUREZA TOTAL | S.M. 1060 - IRAM 29012 | SM 2340 C | mg/l | 0.9
LÍQUIDO | AGUA; AGUA SUPERFICIAL; AGUA DE CONSUMO; AGUA FREATICA; AGUA DE POZO; AGUA DE PROCESO; MUESTRA LIQUIDA; EFLUENTE LIQUIDO; | FLUORURO TOTAL | S.M. 1060 - IRAM 29012 | SM 4500 F D | mg/l | 0.1
LÍQUIDO | AGUA; AGUA SUPERFICIAL; AGUA DE CONSUMO; AGUA FREATICA; AGUA DE POZO; AGUA DE PROCESO; MUESTRA LIQUIDA; EFLUENTE LIQUIDO; | PSEUDOMONAS AERUGINOSA | SM 9060 - IRAM 29012 | SM 9213 E | ausencia/presencia | ausencia/presencia
LÍQUIDO | AGUA; AGUA SUPERFICIAL; AGUA DE CONSUMO; AGUA FREATICA; AGUA DE POZO; AGUA DE PROCESO; MUESTRA LIQUIDA; EFLUENTE LIQUIDO; | BACTERIAS AEROBIAS MESÓFILAS | SM 9060 - IRAM 29012 | SM 9215 A/B/C/D | UFC/ml | 10
LÍQUIDO | AGUA; AGUA SUPERFICIAL; AGUA DE CONSUMO; AGUA FREATICA; AGUA DE POZO; AGUA DE PROCESO; MUESTRA LIQUIDA; EFLUENTE LIQUIDO; | COLIFORMES TOTALES | SM 9060 - IRAM 29012 | SM 9221 B | NMP/100ml | 1.1
LÍQUIDO | AGUA; AGUA SUPERFICIAL; AGUA DE CONSUMO; AGUA FREATICA; AGUA DE POZO; AGUA DE PROCESO; MUESTRA LIQUIDA; EFLUENTE LIQUIDO; | ESCHERICHIA COLI | SM 9060 - IRAM 29012 | SM 9221 F | ausencia/presencia | Ausencia/Presencia
LÍQUIDO | AGUA; AGUA SUPERFICIAL; AGUA DE CONSUMO; AGUA FREATICA; AGUA DE POZO; AGUA DE PROCESO; MUESTRA LIQUIDA; EFLUENTE LIQUIDO; | PLOMO | S.M. 1060 - IRAM 29012 | EPA 6010 | mg/l | 0.01
LÍQUIDO | AGUA; AGUA SUPERFICIAL; AGUA DE CONSUMO; AGUA FREATICA; AGUA DE POZO; AGUA DE PROCESO; MUESTRA LIQUIDA; EFLUENTE LIQUIDO; | NIVEL FREÁTICO (ESTÁTICO) | S.M. 1060 - IRAM 29012 | Sonda piezometrica | m | 0.01
LÍQUIDO | AGUA; AGUA SUPERFICIAL; AGUA DE CONSUMO; AGUA FREATICA; AGUA DE POZO; AGUA DE PROCESO; MUESTRA LIQUIDA; EFLUENTE LIQUIDO; | CONDUCTIVIDAD ELÉCTRICA | S.M. 1060 - IRAM 29012 | SM 2510 B | uS/Cm | 1
LÍQUIDO | AGUA; AGUA SUPERFICIAL; AGUA DE CONSUMO; AGUA FREATICA; AGUA DE POZO; AGUA DE PROCESO; MUESTRA LIQUIDA; EFLUENTE LIQUIDO; | HIDROCARBUROS TOTALES DEL PETRÓLEO | S.M. 1060 - IRAM 29012 | EPA 418.1 | mg/l | 0.5
LÍQUIDO | AGUA; AGUA SUPERFICIAL; AGUA DE CONSUMO; AGUA FREATICA; AGUA DE POZO; AGUA DE PROCESO; MUESTRA LIQUIDA; EFLUENTE LIQUIDO; | HIDROCARBUROS TOTALES DEL PETRÓLEO | S.M. 1060 - IRAM 29012 | EPA 8015 D | mg/l | 1,0 E-5
LÍQUIDO | AGUA; AGUA SUPERFICIAL; AGUA DE CONSUMO; AGUA FREATICA; AGUA DE POZO; AGUA DE PROCESO; MUESTRA LIQUIDA; EFLUENTE LIQUIDO; | HIDROCARBUROS TOTALES DEL PETRÓLEO | S.M. 1060 - IRAM 29012 | SM 5520 F | mg/l | 1,0 E-5
LÍQUIDO | AGUA; AGUA SUPERFICIAL; AGUA DE CONSUMO; AGUA FREATICA; AGUA DE POZO; AGUA DE PROCESO; MUESTRA LIQUIDA; EFLUENTE LIQUIDO; | HIDROCARBUROS TOTALES DEL PETRÓLEO | S.M. 1060 - IRAM 29012 | TNRCC 1005 | mg/l | 5
LÍQUIDO | AGUA; AGUA SUPERFICIAL; AGUA DE CONSUMO; AGUA FREATICA; AGUA DE POZO; AGUA DE PROCESO; MUESTRA LIQUIDA; EFLUENTE LIQUIDO; | BENCENO | S.M. 1060 - IRAM 29012 | EPA 5021/8015 | mg/l | 5
LÍQUIDO | AGUA; AGUA SUPERFICIAL; AGUA DE CONSUMO; AGUA FREATICA; AGUA DE POZO; AGUA DE PROCESO; MUESTRA LIQUIDA; EFLUENTE LIQUIDO; | BENCENO | S.M. 1060 - IRAM 29012 | EPA 8015 D | mg/l | 0.01
LÍQUIDO | AGUA; AGUA SUPERFICIAL; AGUA DE CONSUMO; AGUA FREATICA; AGUA DE POZO; AGUA DE PROCESO; MUESTRA LIQUIDA; EFLUENTE LIQUIDO; | BENCENO | S.M. 1060 - IRAM 29012 | EPA 8240 | mg/l | 0.001
LÍQUIDO | AGUA; AGUA SUPERFICIAL; AGUA DE CONSUMO; AGUA FREATICA; AGUA DE POZO; AGUA DE PROCESO; MUESTRA LIQUIDA; EFLUENTE LIQUIDO; | BENCENO | S.M. 1060 - IRAM 29012 | EPA 8260 C | mg/l | 0.005
LÍQUIDO | AGUA; AGUA SUPERFICIAL; AGUA DE CONSUMO; AGUA FREATICA; AGUA DE POZO; AGUA DE PROCESO; MUESTRA LIQUIDA; EFLUENTE LIQUIDO; | BENCENO | S.M. 1060 - IRAM 29012 | EPA 8015 D | mg/l | 1.0 E-5
LÍQUIDO | AGUA; AGUA SUPERFICIAL; AGUA DE CONSUMO; AGUA FREATICA; AGUA DE POZO; AGUA DE PROCESO; MUESTRA LIQUIDA; EFLUENTE LIQUIDO; | ETILBENCENO | S.M. 1060 - IRAM 29012 | EPA 5021/8015 | mg/l | 0.01
LÍQUIDO | AGUA; AGUA SUPERFICIAL; AGUA DE CONSUMO; AGUA FREATICA; AGUA DE POZO; AGUA DE PROCESO; MUESTRA LIQUIDA; EFLUENTE LIQUIDO; | ETILBENCENO | S.M. 1060 - IRAM 29012 | EPA 8240 | mg/l | 0.001
LÍQUIDO | AGUA; AGUA SUPERFICIAL; AGUA DE CONSUMO; AGUA FREATICA; AGUA DE POZO; AGUA DE PROCESO; MUESTRA LIQUIDA; EFLUENTE LIQUIDO; | ETILBENCENO | S.M. 1060 - IRAM 29012 | EPA 8260 C | mg/l | 0.005
LÍQUIDO | AGUA; AGUA SUPERFICIAL; AGUA DE CONSUMO; AGUA FREATICA; AGUA DE POZO; AGUA DE PROCESO; MUESTRA LIQUIDA; EFLUENTE LIQUIDO; | ETILBENCENO | S.M. 1060 - IRAM 29012 | EPA SW 846 M 8015 D | mg/l | 1.0 E-5
LÍQUIDO | AGUA; AGUA SUPERFICIAL; AGUA DE CONSUMO; AGUA FREATICA; AGUA DE POZO; AGUA DE PROCESO; MUESTRA LIQUIDA; EFLUENTE LIQUIDO; | XILENO TOTAL | S.M. 1060 - IRAM 29012 | EPA 5021/8015 | mg/l | 0.01
LÍQUIDO | AGUA; AGUA SUPERFICIAL; AGUA DE CONSUMO; AGUA FREATICA; AGUA DE POZO; AGUA DE PROCESO; MUESTRA LIQUIDA; EFLUENTE LIQUIDO; | XILENO TOTAL | S.M. 1060 - IRAM 29012 | EPA 8240 | mg/l | 0.001
LÍQUIDO | AGUA; AGUA SUPERFICIAL; AGUA DE CONSUMO; AGUA FREATICA; AGUA DE POZO; AGUA DE PROCESO; MUESTRA LIQUIDA; EFLUENTE LIQUIDO; | XILENO TOTAL | S.M. 1060 - IRAM 29012 | EPA 8260 C | mg/l | 0.005
LÍQUIDO | AGUA; AGUA SUPERFICIAL; AGUA DE CONSUMO; AGUA FREATICA; AGUA DE POZO; AGUA DE PROCESO; MUESTRA LIQUIDA; EFLUENTE LIQUIDO; | XILENO TOTAL | S.M. 1060 - IRAM 29012 | EPA SW 846 8015 | mg/l | 1,0 E-5
LÍQUIDO | AGUA; AGUA SUPERFICIAL; AGUA DE CONSUMO; AGUA FREATICA; AGUA DE POZO; AGUA DE PROCESO; MUESTRA LIQUIDA; EFLUENTE LIQUIDO; | TOLUENO | S.M. 1060 - IRAM 29012 | EPA 8015 D | mg/l | 0.02
LÍQUIDO | AGUA; AGUA SUPERFICIAL; AGUA DE CONSUMO; AGUA FREATICA; AGUA DE POZO; AGUA DE PROCESO; MUESTRA LIQUIDA; EFLUENTE LIQUIDO; | TOLUENO | S.M. 1060 - IRAM 29012 | EPA 8260 | mg/l | 0.005
LÍQUIDO | AGUA; AGUA SUPERFICIAL; AGUA DE CONSUMO; AGUA FREATICA; AGUA DE POZO; AGUA DE PROCESO; MUESTRA LIQUIDA; EFLUENTE LIQUIDO; | ACENAFTENO | S.M. 1060 - IRAM 29012 | EPA 3510 - 8100 | mg/l | 0.01
LÍQUIDO | AGUA; AGUA SUPERFICIAL; AGUA DE CONSUMO; AGUA FREATICA; AGUA DE POZO; AGUA DE PROCESO; MUESTRA LIQUIDA; EFLUENTE LIQUIDO; | ACENAFTENO | S.M. 1060 - IRAM 29012 | EPA 8100 | mg/l | 1,0 E-5
LÍQUIDO | AGUA; AGUA SUPERFICIAL; AGUA DE CONSUMO; AGUA FREATICA; AGUA DE POZO; AGUA DE PROCESO; MUESTRA LIQUIDA; EFLUENTE LIQUIDO; | ACENAFTENO | S.M. 1060 - IRAM 29012 | EPA 8270 | mg/l | 0.0001
LÍQUIDO | AGUA; AGUA SUPERFICIAL; AGUA DE CONSUMO; AGUA FREATICA; AGUA DE POZO; AGUA DE PROCESO; MUESTRA LIQUIDA; EFLUENTE LIQUIDO; | ACENAFTENO | S.M. 1060 - IRAM 29012 | EPA 8310 | mg/l | 0.001
LÍQUIDO | AGUA; AGUA SUPERFICIAL; AGUA DE CONSUMO; AGUA FREATICA; AGUA DE POZO; AGUA DE PROCESO; MUESTRA LIQUIDA; EFLUENTE LIQUIDO; | ACENAFTILENO | S.M. 1060 - IRAM 29012 | EPA 3510 - 8100 | mg/l | 0.01
LÍQUIDO | AGUA; AGUA SUPERFICIAL; AGUA DE CONSUMO; AGUA FREATICA; AGUA DE POZO; AGUA DE PROCESO; MUESTRA LIQUIDA; EFLUENTE LIQUIDO; | ACENAFTILENO | S.M. 1060 - IRAM 29012 | EPA 8100 | mg/l | 1,0 E-5
LÍQUIDO | AGUA; AGUA SUPERFICIAL; AGUA DE CONSUMO; AGUA FREATICA; AGUA DE POZO; AGUA DE PROCESO; MUESTRA LIQUIDA; EFLUENTE LIQUIDO; | ACENAFTILENO | S.M. 1060 - IRAM 29012 | EPA 8270 | mg/l | 0.0001
LÍQUIDO | AGUA; AGUA SUPERFICIAL; AGUA DE CONSUMO; AGUA FREATICA; AGUA DE POZO; AGUA DE PROCESO; MUESTRA LIQUIDA; EFLUENTE LIQUIDO; | ACENAFTILENO | S.M. 1060 - IRAM 29012 | EPA 8310 | mg/l | 0.001
LÍQUIDO | AGUA; AGUA SUPERFICIAL; AGUA DE CONSUMO; AGUA FREATICA; AGUA DE POZO; AGUA DE PROCESO; MUESTRA LIQUIDA; EFLUENTE LIQUIDO; | ANTRACENO | S.M. 1060 - IRAM 29012 | EPA 3510 - 8100 | mg/l | 0.01
LÍQUIDO | AGUA; AGUA SUPERFICIAL; AGUA DE CONSUMO; AGUA FREATICA; AGUA DE POZO; AGUA DE PROCESO; MUESTRA LIQUIDA; EFLUENTE LIQUIDO; | ANTRACENO | S.M. 1060 - IRAM 29012 | EPA 8100 | mg/l | 1,0 E-5
LÍQUIDO | AGUA; AGUA SUPERFICIAL; AGUA DE CONSUMO; AGUA FREATICA; AGUA DE POZO; AGUA DE PROCESO; MUESTRA LIQUIDA; EFLUENTE LIQUIDO; | ANTRACENO | S.M. 1060 - IRAM 29012 | EPA 8270 | mg/l | 0.0001
LÍQUIDO | AGUA; AGUA SUPERFICIAL; AGUA DE CONSUMO; AGUA FREATICA; AGUA DE POZO; AGUA DE PROCESO; MUESTRA LIQUIDA; EFLUENTE LIQUIDO; | ANTRACENO | S.M. 1060 - IRAM 29012 | EPA 8310 | mg/l | 0.001
LÍQUIDO | AGUA; AGUA SUPERFICIAL; AGUA DE CONSUMO; AGUA FREATICA; AGUA DE POZO; AGUA DE PROCESO; MUESTRA LIQUIDA; EFLUENTE LIQUIDO; | BENZO (A) ANTRACENO | S.M. 1060 - IRAM 29012 | EPA 3510 - 8100 | mg/l | 0.01
LÍQUIDO | AGUA; AGUA SUPERFICIAL; AGUA DE CONSUMO; AGUA FREATICA; AGUA DE POZO; AGUA DE PROCESO; MUESTRA LIQUIDA; EFLUENTE LIQUIDO; | BENZO (A) ANTRACENO | S.M. 1060 - IRAM 29012 | EPA 8100 | mg/l | 1,0 E-5
LÍQUIDO | AGUA; AGUA SUPERFICIAL; AGUA DE CONSUMO; AGUA FREATICA; AGUA DE POZO; AGUA DE PROCESO; MUESTRA LIQUIDA; EFLUENTE LIQUIDO; | BENZO (A) ANTRACENO | S.M. 1060 - IRAM 29012 | EPA 8270 | mg/l | 1,0 E-5
LÍQUIDO | AGUA; AGUA SUPERFICIAL; AGUA DE CONSUMO; AGUA FREATICA; AGUA DE POZO; AGUA DE PROCESO; MUESTRA LIQUIDA; EFLUENTE LIQUIDO; | BENZO (A) ANTRACENO | S.M. 1060 - IRAM 29012 | EPA 8310 | mg/l | 1,0 E-5
LÍQUIDO | AGUA; AGUA SUPERFICIAL; AGUA DE CONSUMO; AGUA FREATICA; AGUA DE POZO; AGUA DE PROCESO; MUESTRA LIQUIDA; EFLUENTE LIQUIDO; | BENZO (A) PIRENO | S.M. 1060 - IRAM 29012 | EPA 3510 - 8100 | mg/l | 0.01
LÍQUIDO | AGUA; AGUA SUPERFICIAL; AGUA DE CONSUMO; AGUA FREATICA; AGUA DE POZO; AGUA DE PROCESO; MUESTRA LIQUIDA; EFLUENTE LIQUIDO; | BENZO (A) PIRENO | S.M. 1060 - IRAM 29012 | EPA 8100 | mg/l | 1,0 E-5
LÍQUIDO | AGUA; AGUA SUPERFICIAL; AGUA DE CONSUMO; AGUA FREATICA; AGUA DE POZO; AGUA DE PROCESO; MUESTRA LIQUIDA; EFLUENTE LIQUIDO; | BENZO (A) PIRENO | S.M. 1060 - IRAM 29012 | EPA 8100/8270-D | ug/l | 0.01
LÍQUIDO | AGUA; AGUA SUPERFICIAL; AGUA DE CONSUMO; AGUA FREATICA; AGUA DE POZO; AGUA DE PROCESO; MUESTRA LIQUIDA; EFLUENTE LIQUIDO; | BENZO (A) PIRENO | S.M. 1060 - IRAM 29012 | EPA 8270 | ug/l | 0.01
LÍQUIDO | AGUA; AGUA SUPERFICIAL; AGUA DE CONSUMO; AGUA FREATICA; AGUA DE POZO; AGUA DE PROCESO; MUESTRA LIQUIDA; EFLUENTE LIQUIDO; | BENZO (A) PIRENO | S.M. 1060 - IRAM 29012 | EPA 8310 | ug/l | 0.01
LÍQUIDO | AGUA; AGUA SUPERFICIAL; AGUA DE CONSUMO; AGUA FREATICA; AGUA DE POZO; AGUA DE PROCESO; MUESTRA LIQUIDA; EFLUENTE LIQUIDO; | BENZO (K) FLUORANTENO | S.M. 1060 - IRAM 29012 | EPA 8100 | mg/l | 1,0 E-5
LÍQUIDO | AGUA; AGUA SUPERFICIAL; AGUA DE CONSUMO; AGUA FREATICA; AGUA DE POZO; AGUA DE PROCESO; MUESTRA LIQUIDA; EFLUENTE LIQUIDO; | BENZO (K) FLUORANTENO | S.M. 1060 - IRAM 29012 | EPA 8270 | mg/l | 1,0 E-5
LÍQUIDO | AGUA; AGUA SUPERFICIAL; AGUA DE CONSUMO; AGUA FREATICA; AGUA DE POZO; AGUA DE PROCESO; MUESTRA LIQUIDA; EFLUENTE LIQUIDO; | BENZO (K) FLUORANTENO | S.M. 1060 - IRAM 29012 | EPA 8310 | mg/l | 1,0 E-5
LÍQUIDO | AGUA; AGUA SUPERFICIAL; AGUA DE CONSUMO; AGUA FREATICA; AGUA DE POZO; AGUA DE PROCESO; MUESTRA LIQUIDA; EFLUENTE LIQUIDO; | BENZO (G,H,I) PERILENO | S.M. 1060 - IRAM 29012 | EPA 3510 - 8100 | mg/l | 0.01
LÍQUIDO | AGUA; AGUA SUPERFICIAL; AGUA DE CONSUMO; AGUA FREATICA; AGUA DE POZO; AGUA DE PROCESO; MUESTRA LIQUIDA; EFLUENTE LIQUIDO; | BENZO (G,H,I) PERILENO | S.M. 1060 - IRAM 29012 | EPA 8100 | mg/l | 1,0 E-5
LÍQUIDO | AGUA; AGUA SUPERFICIAL; AGUA DE CONSUMO; AGUA FREATICA; AGUA DE POZO; AGUA DE PROCESO; MUESTRA LIQUIDA; EFLUENTE LIQUIDO; | BENZO (G,H,I) PERILENO | S.M. 1060 - IRAM 29012 | EPA 8270 | mg/l | 1,0 E-5
LÍQUIDO | AGUA; AGUA SUPERFICIAL; AGUA DE CONSUMO; AGUA FREATICA; AGUA DE POZO; AGUA DE PROCESO; MUESTRA LIQUIDA; EFLUENTE LIQUIDO; | BENZO (G,H,I) PERILENO | S.M. 1060 - IRAM 29012 | EPA 8310 | mg/l | 1,0 E-5
LÍQUIDO | AGUA; AGUA SUPERFICIAL; AGUA DE CONSUMO; AGUA FREATICA; AGUA DE POZO; AGUA DE PROCESO; MUESTRA LIQUIDA; EFLUENTE LIQUIDO; | CRISENO | S.M. 1060 - IRAM 29012 | EPA 3510 - 8100 | mg/l | 0.001
LÍQUIDO | AGUA; AGUA SUPERFICIAL; AGUA DE CONSUMO; AGUA FREATICA; AGUA DE POZO; AGUA DE PROCESO; MUESTRA LIQUIDA; EFLUENTE LIQUIDO; | CRISENO | S.M. 1060 - IRAM 29012 | EPA 8100 (SW 846 CH 4.3.1) | mg/l | 1,0 E-5
LÍQUIDO | AGUA; AGUA SUPERFICIAL; AGUA DE CONSUMO; AGUA FREATICA; AGUA DE POZO; AGUA DE PROCESO; MUESTRA LIQUIDA; EFLUENTE LIQUIDO; | CRISENO | S.M. 1060 - IRAM 29012 | EPA 8270 | mg/l | 1,0 E-5
LÍQUIDO | AGUA; AGUA SUPERFICIAL; AGUA DE CONSUMO; AGUA FREATICA; AGUA DE POZO; AGUA DE PROCESO; MUESTRA LIQUIDA; EFLUENTE LIQUIDO; | DIBENZO (A,E) PIRENO | S.M. 1060 - IRAM 29012 | EPA 8100 | mg/l | 1,0 E-5
LÍQUIDO | AGUA; AGUA SUPERFICIAL; AGUA DE CONSUMO; AGUA FREATICA; AGUA DE POZO; AGUA DE PROCESO; MUESTRA LIQUIDA; EFLUENTE LIQUIDO; | DIBENZO (A,E) PIRENO | S.M. 1060 - IRAM 29012 | EPA 8270 | mg/l | 1,0 E-5
LÍQUIDO | AGUA; AGUA SUPERFICIAL; AGUA DE CONSUMO; AGUA FREATICA; AGUA DE POZO; AGUA DE PROCESO; MUESTRA LIQUIDA; EFLUENTE LIQUIDO; | DIBENZO (A,E) PIRENO | S.M. 1060 - IRAM 29012 | EPA 8310 | mg/l | 1,0 E-5
LÍQUIDO | AGUA; AGUA SUPERFICIAL; AGUA DE CONSUMO; AGUA FREATICA; AGUA DE POZO; AGUA DE PROCESO; MUESTRA LIQUIDA; EFLUENTE LIQUIDO; | DIBENZO (A,H) ANTRACENO | S.M. 1060 - IRAM 29012 | EPA 8100 | mg/l | 0.01
LÍQUIDO | AGUA; AGUA SUPERFICIAL; AGUA DE CONSUMO; AGUA FREATICA; AGUA DE POZO; AGUA DE PROCESO; MUESTRA LIQUIDA; EFLUENTE LIQUIDO; | DIBENZO (A,H) ANTRACENO | S.M. 1060 - IRAM 29012 | EPA 8270 | mg/l | 1,0 E-5
LÍQUIDO | AGUA; AGUA SUPERFICIAL; AGUA DE CONSUMO; AGUA FREATICA; AGUA DE POZO; AGUA DE PROCESO; MUESTRA LIQUIDA; EFLUENTE LIQUIDO; | DIBENZO (A,H) ANTRACENO | S.M. 1060 - IRAM 29012 | EPA 8310 | mg/l | 1,0 E-5
LÍQUIDO | AGUA; AGUA SUPERFICIAL; AGUA DE CONSUMO; AGUA FREATICA; AGUA DE POZO; AGUA DE PROCESO; MUESTRA LIQUIDA; EFLUENTE LIQUIDO; | DIBENZO (A,I) PIRENO | S.M. 1060 - IRAM 29012 | EPA 8100 | mg/l | 1.0 E-5
LÍQUIDO | AGUA; AGUA SUPERFICIAL; AGUA DE CONSUMO; AGUA FREATICA; AGUA DE POZO; AGUA DE PROCESO; MUESTRA LIQUIDA; EFLUENTE LIQUIDO; | DIBENZO (A,I) PIRENO | S.M. 1060 - IRAM 29012 | EPA 8270 | mg/l | 1.0 E-5
LÍQUIDO | AGUA; AGUA SUPERFICIAL; AGUA DE CONSUMO; AGUA FREATICA; AGUA DE POZO; AGUA DE PROCESO; MUESTRA LIQUIDA; EFLUENTE LIQUIDO; | DIBENZO (A,I) PIRENO | S.M. 1060 - IRAM 29012 | EPA 8310 | mg/l | 1.0 E-5
LÍQUIDO | AGUA; AGUA SUPERFICIAL; AGUA DE CONSUMO; AGUA FREATICA; AGUA DE POZO; AGUA DE PROCESO; MUESTRA LIQUIDA; EFLUENTE LIQUIDO; | DIBENZ(A,H)ACRIDINA | S.M. 1060 - IRAM 29012 | EPA 8100 | mg/l | 1,0 E-5
LÍQUIDO | AGUA; AGUA SUPERFICIAL; AGUA DE CONSUMO; AGUA FREATICA; AGUA DE POZO; AGUA DE PROCESO; MUESTRA LIQUIDA; EFLUENTE LIQUIDO; | DIBENZ(A,H)ACRIDINA | S.M. 1060 - IRAM 29012 | EPA 8270 | mg/l | 1,0 E-5
LÍQUIDO | AGUA; AGUA SUPERFICIAL; AGUA DE CONSUMO; AGUA FREATICA; AGUA DE POZO; AGUA DE PROCESO; MUESTRA LIQUIDA; EFLUENTE LIQUIDO; | DIBENZ(A,H)ACRIDINA | S.M. 1060 - IRAM 29012 | EPA 8310 | mg/l | 1,0 E-5
LÍQUIDO | AGUA; AGUA SUPERFICIAL; AGUA DE CONSUMO; AGUA FREATICA; AGUA DE POZO; AGUA DE PROCESO; MUESTRA LIQUIDA; EFLUENTE LIQUIDO; | DIBENZO (C,G) CARBAZOL | S.M. 1060 - IRAM 29012 | EPA 8100 | mg/l | 1,0 E-5
LÍQUIDO | AGUA; AGUA SUPERFICIAL; AGUA DE CONSUMO; AGUA FREATICA; AGUA DE POZO; AGUA DE PROCESO; MUESTRA LIQUIDA; EFLUENTE LIQUIDO; | DIBENZO (C,G) CARBAZOL | S.M. 1060 - IRAM 29012 | EPA 8270 | mg/l | 1,0 E-5
LÍQUIDO | AGUA; AGUA SUPERFICIAL; AGUA DE CONSUMO; AGUA FREATICA; AGUA DE POZO; AGUA DE PROCESO; MUESTRA LIQUIDA; EFLUENTE LIQUIDO; | DIBENZO (C,G) CARBAZOL | S.M. 1060 - IRAM 29012 | EPA 8310 | mg/l | 1,0 E-5
LÍQUIDO | AGUA; AGUA SUPERFICIAL; AGUA DE CONSUMO; AGUA FREATICA; AGUA DE POZO; AGUA DE PROCESO; MUESTRA LIQUIDA; EFLUENTE LIQUIDO; | FENANTRENO | S.M. 1060 - IRAM 29012 | EPA 3510 - 8100 | mg/l | 0.01
LÍQUIDO | AGUA; AGUA SUPERFICIAL; AGUA DE CONSUMO; AGUA FREATICA; AGUA DE POZO; AGUA DE PROCESO; MUESTRA LIQUIDA; EFLUENTE LIQUIDO; | FENANTRENO | S.M. 1060 - IRAM 29012 | EPA 8100 (SW 846 CH 4.3.1 | mg/l | 1,0 E-5
LÍQUIDO | AGUA; AGUA SUPERFICIAL; AGUA DE CONSUMO; AGUA FREATICA; AGUA DE POZO; AGUA DE PROCESO; MUESTRA LIQUIDA; EFLUENTE LIQUIDO; | FENANTRENO | S.M. 1060 - IRAM 29012 | EPA 8270 | mg/l | 1,0 E-5
LÍQUIDO | AGUA; AGUA SUPERFICIAL; AGUA DE CONSUMO; AGUA FREATICA; AGUA DE POZO; AGUA DE PROCESO; MUESTRA LIQUIDA; EFLUENTE LIQUIDO; | FENANTRENO | S.M. 1060 - IRAM 29012 | EPA 8310 | mg/l | 1,0 E-5
LÍQUIDO | AGUA; AGUA SUPERFICIAL; AGUA DE CONSUMO; AGUA FREATICA; AGUA DE POZO; AGUA DE PROCESO; MUESTRA LIQUIDA; EFLUENTE LIQUIDO; | FLUORANTENO | S.M. 1060 - IRAM 29012 | EPA 3510 - 8100 | mg/l | 0.01
LÍQUIDO | AGUA; AGUA SUPERFICIAL; AGUA DE CONSUMO; AGUA FREATICA; AGUA DE POZO; AGUA DE PROCESO; MUESTRA LIQUIDA; EFLUENTE LIQUIDO; | FLUORANTENO | S.M. 1060 - IRAM 29012 | EPA 8100 | mg/l | 1,0 E-5
LÍQUIDO | AGUA; AGUA SUPERFICIAL; AGUA DE CONSUMO; AGUA FREATICA; AGUA DE POZO; AGUA DE PROCESO; MUESTRA LIQUIDA; EFLUENTE LIQUIDO; | FLUORANTENO | S.M. 1060 - IRAM 29012 | EPA 8270 | mg/l | 1,0 E-5
LÍQUIDO | AGUA; AGUA SUPERFICIAL; AGUA DE CONSUMO; AGUA FREATICA; AGUA DE POZO; AGUA DE PROCESO; MUESTRA LIQUIDA; EFLUENTE LIQUIDO; | FLUORANTENO | S.M. 1060 - IRAM 29012 | EPA 8310 | mg/l | 1,0 E-5
LÍQUIDO | AGUA; AGUA SUPERFICIAL; AGUA DE CONSUMO; AGUA FREATICA; AGUA DE POZO; AGUA DE PROCESO; MUESTRA LIQUIDA; EFLUENTE LIQUIDO; | FLUORENO | S.M. 1060 - IRAM 29012 | EPA 3510 - 8100 | mg/l | 0.01
LÍQUIDO | AGUA; AGUA SUPERFICIAL; AGUA DE CONSUMO; AGUA FREATICA; AGUA DE POZO; AGUA DE PROCESO; MUESTRA LIQUIDA; EFLUENTE LIQUIDO; | FLUORENO | S.M. 1060 - IRAM 29012 | EPA 8100 | mg/l | 1,0 E-5
LÍQUIDO | AGUA; AGUA SUPERFICIAL; AGUA DE CONSUMO; AGUA FREATICA; AGUA DE POZO; AGUA DE PROCESO; MUESTRA LIQUIDA; EFLUENTE LIQUIDO; | FLUORENO | S.M. 1060 - IRAM 29012 | EPA 8270 | mg/l | 1,0 E-5
LÍQUIDO | AGUA; AGUA SUPERFICIAL; AGUA DE CONSUMO; AGUA FREATICA; AGUA DE POZO; AGUA DE PROCESO; MUESTRA LIQUIDA; EFLUENTE LIQUIDO; | FLUORENO | S.M. 1060 - IRAM 29012 | EPA 8310 | mg/l | 1,0 E-5
LÍQUIDO | AGUA; AGUA SUPERFICIAL; AGUA DE CONSUMO; AGUA FREATICA; AGUA DE POZO; AGUA DE PROCESO; MUESTRA LIQUIDA; EFLUENTE LIQUIDO; | INDENO (1,2,3-CD) PIRENO | S.M. 1060 - IRAM 29012 | EPA 3510 - 8100 | mg/l | 0.01
LÍQUIDO | AGUA; AGUA SUPERFICIAL; AGUA DE CONSUMO; AGUA FREATICA; AGUA DE POZO; AGUA DE PROCESO; MUESTRA LIQUIDA; EFLUENTE LIQUIDO; | INDENO (1,2,3-CD) PIRENO | S.M. 1060 - IRAM 29012 | EPA 8100 | mg/l | 1,0 E-5
LÍQUIDO | AGUA; AGUA SUPERFICIAL; AGUA DE CONSUMO; AGUA FREATICA; AGUA DE POZO; AGUA DE PROCESO; MUESTRA LIQUIDA; EFLUENTE LIQUIDO; | INDENO (1,2,3-CD) PIRENO | S.M. 1060 - IRAM 29012 | EPA 8270 | mg/l | 1,0 E-5
LÍQUIDO | AGUA; AGUA SUPERFICIAL; AGUA DE CONSUMO; AGUA FREATICA; AGUA DE POZO; AGUA DE PROCESO; MUESTRA LIQUIDA; EFLUENTE LIQUIDO; | INDENO (1,2,3-CD) PIRENO | S.M. 1060 - IRAM 29012 | EPA 8310 | mg/l | 1,0 E-5
LÍQUIDO | AGUA; AGUA SUPERFICIAL; AGUA DE CONSUMO; AGUA FREATICA; AGUA DE POZO; AGUA DE PROCESO; MUESTRA LIQUIDA; EFLUENTE LIQUIDO; | NAFTALENO | S.M. 1060 - IRAM 29012 | EPA 3510 - 8100 | mg/l | 0.01
LÍQUIDO | AGUA; AGUA SUPERFICIAL; AGUA DE CONSUMO; AGUA FREATICA; AGUA DE POZO; AGUA DE PROCESO; MUESTRA LIQUIDA; EFLUENTE LIQUIDO; | NAFTALENO | S.M. 1060 - IRAM 29012 | EPA 8100 (SW 846- CH 4.3.1) | mg/l | 1,0 E-5
LÍQUIDO | AGUA; AGUA SUPERFICIAL; AGUA DE CONSUMO; AGUA FREATICA; AGUA DE POZO; AGUA DE PROCESO; MUESTRA LIQUIDA; EFLUENTE LIQUIDO; | NAFTALENO | S.M. 1060 - IRAM 29012 | EPA 8260 C | mg/l | 1,0 E-5
LÍQUIDO | AGUA; AGUA SUPERFICIAL; AGUA DE CONSUMO; AGUA FREATICA; AGUA DE POZO; AGUA DE PROCESO; MUESTRA LIQUIDA; EFLUENTE LIQUIDO; | NAFTALENO | S.M. 1060 - IRAM 29012 | EPA 8270 | mg/l | 0.0001
LÍQUIDO | AGUA; AGUA SUPERFICIAL; AGUA DE CONSUMO; AGUA FREATICA; AGUA DE POZO; AGUA DE PROCESO; MUESTRA LIQUIDA; EFLUENTE LIQUIDO; | NAFTALENO | S.M. 1060 - IRAM 29012 | EPA 8310 | mg/l | 0.0001
LÍQUIDO | AGUA; AGUA SUPERFICIAL; AGUA DE CONSUMO; AGUA FREATICA; AGUA DE POZO; AGUA DE PROCESO; MUESTRA LIQUIDA; EFLUENTE LIQUIDO; | PIRENO | S.M. 1060 - IRAM 29012 | EPA 3510 - 8100 | mg/l | 0.01
LÍQUIDO | AGUA; AGUA SUPERFICIAL; AGUA DE CONSUMO; AGUA FREATICA; AGUA DE POZO; AGUA DE PROCESO; MUESTRA LIQUIDA; EFLUENTE LIQUIDO; | PIRENO | S.M. 1060 - IRAM 29012 | EPA 8100 (SW 846 CH 4.3.1) | mg/l | 1,00E-05
LÍQUIDO | AGUA; AGUA SUPERFICIAL; AGUA DE CONSUMO; AGUA FREATICA; AGUA DE POZO; AGUA DE PROCESO; MUESTRA LIQUIDA; EFLUENTE LIQUIDO; | PIRENO | S.M. 1060 - IRAM 29012 | EPA 8270 | mg/l | 1,00E-05
LÍQUIDO | AGUA; AGUA SUPERFICIAL; AGUA DE CONSUMO; AGUA FREATICA; AGUA DE POZO; AGUA DE PROCESO; MUESTRA LIQUIDA; EFLUENTE LIQUIDO; | PIRENO | S.M. 1060 - IRAM 29012 | EPA 8310 | mg/l | 1,0 E-5
LÍQUIDO | AGUA; AGUA SUPERFICIAL; AGUA DE CONSUMO; AGUA FREATICA; AGUA DE POZO; AGUA DE PROCESO; MUESTRA LIQUIDA; EFLUENTE LIQUIDO; | Sólidos Suspendidos Totales | S.M. 1060 - IRAM 29012 | SM 2540 D | mg/l | 0.1
LÍQUIDO | AGUA; AGUA SUPERFICIAL; AGUA DE CONSUMO; AGUA FREATICA; AGUA DE POZO; AGUA DE PROCESO; MUESTRA LIQUIDA; EFLUENTE LIQUIDO; | MANGANESO TOTAL | S.M. 1060 - IRAM 29012 | SM 3111 B | mg/l | 0.01
LÍQUIDO | AGUA; AGUA SUPERFICIAL; AGUA DE CONSUMO; AGUA FREATICA; AGUA DE POZO; AGUA DE PROCESO; MUESTRA LIQUIDA; EFLUENTE LIQUIDO; | MANGANESO TOTAL | S.M. 1060 - IRAM 29012 | EPA 3010/ 7000 B | mg/l | 0.0001
LÍQUIDO | AGUA; AGUA SUPERFICIAL; AGUA DE CONSUMO; AGUA FREATICA; AGUA DE POZO; AGUA DE PROCESO; MUESTRA LIQUIDA; EFLUENTE LIQUIDO; | MANGANESO TOTAL | S.M. 1060 - IRAM 29012 | EPA 6010 | mg/l | 0.0001
LÍQUIDO | AGUA; AGUA SUPERFICIAL; AGUA DE CONSUMO; AGUA FREATICA; AGUA DE POZO; AGUA DE PROCESO; MUESTRA LIQUIDA; EFLUENTE LIQUIDO; | CADMIO | S.M. 1060 - IRAM 29012 | EPA 3010 / 7000B | mg/l | 0.0001
LÍQUIDO | AGUA; AGUA SUPERFICIAL; AGUA DE CONSUMO; AGUA FREATICA; AGUA DE POZO; AGUA DE PROCESO; MUESTRA LIQUIDA; EFLUENTE LIQUIDO; | CADMIO | S.M. 1060 - IRAM 29012 | SM 3111 B | mg/l | 0.002
LÍQUIDO | AGUA; AGUA SUPERFICIAL; AGUA DE CONSUMO; AGUA FREATICA; AGUA DE POZO; AGUA DE PROCESO; MUESTRA LIQUIDA; EFLUENTE LIQUIDO; | CADMIO | S.M. 1060 - IRAM 29012 | SM 3500 Cd B | mg/l | 0.005
LÍQUIDO | AGUA; AGUA SUPERFICIAL; AGUA DE CONSUMO; AGUA FREATICA; AGUA DE POZO; AGUA DE PROCESO; MUESTRA LIQUIDA; EFLUENTE LIQUIDO; | CADMIO | S.M. 1060 - IRAM 29012 | SM 3500 Cd D | mg/l | 1
LÍQUIDO | AGUA; AGUA SUPERFICIAL; AGUA DE CONSUMO; AGUA FREATICA; AGUA DE POZO; AGUA DE PROCESO; MUESTRA LIQUIDA; EFLUENTE LIQUIDO; | CADMIO | S.M. 1060 - IRAM 29012 | EPA 6010 | mg/l | 1
LÍQUIDO | AGUA; AGUA SUPERFICIAL; AGUA DE CONSUMO; AGUA FREATICA; AGUA DE POZO; AGUA DE PROCESO; MUESTRA LIQUIDA; EFLUENTE LIQUIDO; | NIQUEL TOTAL | S.M. 1060 - IRAM 29012 | EPA 3010/ 7000 B | mg/l | 0.0001
LÍQUIDO | AGUA; AGUA SUPERFICIAL; AGUA DE CONSUMO; AGUA FREATICA; AGUA DE POZO; AGUA DE PROCESO; MUESTRA LIQUIDA; EFLUENTE LIQUIDO; | NIQUEL TOTAL | S.M. 1060 - IRAM 29012 | SM 3111 B | mg/l | 0.02
LÍQUIDO | AGUA; AGUA SUPERFICIAL; AGUA DE CONSUMO; AGUA FREATICA; AGUA DE POZO; AGUA DE PROCESO; MUESTRA LIQUIDA; EFLUENTE LIQUIDO; | NIQUEL TOTAL | S.M. 1060 - IRAM 29012 | EPA 6010 | mg/l | 0.02
LÍQUIDO | AGUA; AGUA SUPERFICIAL; AGUA DE CONSUMO; AGUA FREATICA; AGUA DE POZO; AGUA DE PROCESO; MUESTRA LIQUIDA; EFLUENTE LIQUIDO; | CROMO TOTAL | S.M. 1060 - IRAM 29012 | EPA 3010 / 7000B | mg/l | 0.0001
LÍQUIDO | AGUA; AGUA SUPERFICIAL; AGUA DE CONSUMO; AGUA FREATICA; AGUA DE POZO; AGUA DE PROCESO; MUESTRA LIQUIDA; EFLUENTE LIQUIDO; | CROMO TOTAL | S.M. 1060 - IRAM 29012 | SM 3111 B | mg/l | 0.02
LÍQUIDO | AGUA; AGUA SUPERFICIAL; AGUA DE CONSUMO; AGUA FREATICA; AGUA DE POZO; AGUA DE PROCESO; MUESTRA LIQUIDA; EFLUENTE LIQUIDO; | CROMO TOTAL | S.M. 1060 - IRAM 29012 | epa 6010 | mg/l | 0.02
LÍQUIDO | AGUA; AGUA SUPERFICIAL; AGUA DE CONSUMO; AGUA FREATICA; AGUA DE POZO; AGUA DE PROCESO; MUESTRA LIQUIDA; EFLUENTE LIQUIDO; | PCB’s (Compuestos Bifenilos Policlorados) | S.M. 1060 - IRAM 29012 | EPA 8270 D | mg/l | 0.005
LÍQUIDO | AGUA; AGUA SUPERFICIAL; AGUA DE CONSUMO; AGUA FREATICA; AGUA DE POZO; AGUA DE PROCESO; MUESTRA LIQUIDA; EFLUENTE LIQUIDO; | ACEITES Y GRASAS | S.M. 1060 - IRAM 29012 | EPA 413.2 | mg/l | 0.5 mg/l
LÍQUIDO | AGUA; AGUA SUPERFICIAL; AGUA DE CONSUMO; AGUA FREATICA; AGUA DE POZO; AGUA DE PROCESO; MUESTRA LIQUIDA; EFLUENTE LIQUIDO; | ACEITES Y GRASAS | S.M. 1060 - IRAM 29012 | SM 5520 B – STANDARD METHODS 20TH ED. | mg/l | 1 mg/l
LÍQUIDO | AGUA; AGUA SUPERFICIAL; AGUA DE CONSUMO; AGUA FREATICA; AGUA DE POZO; AGUA DE PROCESO; MUESTRA LIQUIDA; EFLUENTE LIQUIDO; | ACEITES Y GRASAS | S.M. 1060 - IRAM 29012 | SM 5520 C – STANDARD METHODS (IR) | mg/l | 0.5 mg/l
LÍQUIDO | AGUA; AGUA SUPERFICIAL; AGUA DE CONSUMO; AGUA FREATICA; AGUA DE POZO; AGUA DE PROCESO; MUESTRA LIQUIDA; EFLUENTE LIQUIDO; | ACETATO DE ETILO | S.M. 1060 - IRAM 29012 | EPA 8260 C | mg/l | 0.005 mg/l
LÍQUIDO | AGUA; AGUA SUPERFICIAL; AGUA DE CONSUMO; AGUA FREATICA; AGUA DE POZO; AGUA DE PROCESO; MUESTRA LIQUIDA; EFLUENTE LIQUIDO; | ACETATO DE METILO | S.M. 1060 - IRAM 29012 | ASTM D6133 | mg/l | 0.005 mg/l
LÍQUIDO | AGUA; AGUA SUPERFICIAL; AGUA DE CONSUMO; AGUA FREATICA; AGUA DE POZO; AGUA DE PROCESO; MUESTRA LIQUIDA; EFLUENTE LIQUIDO; | ACETATO DE VINILO | S.M. 1060 - IRAM 29012 | EPA 8240 | mg/l | 0.001 mg/l
LÍQUIDO | AGUA; AGUA SUPERFICIAL; AGUA DE CONSUMO; AGUA FREATICA; AGUA DE POZO; AGUA DE PROCESO; MUESTRA LIQUIDA; EFLUENTE LIQUIDO; | ACETATO DE VINILO | S.M. 1060 - IRAM 29012 | EPA 8260 C | mg/l | 0.005 mg/l
LÍQUIDO | AGUA; AGUA SUPERFICIAL; AGUA DE CONSUMO; AGUA FREATICA; AGUA DE POZO; AGUA DE PROCESO; MUESTRA LIQUIDA; EFLUENTE LIQUIDO; | ACETATO DE VINILO | S.M. 1060 - IRAM 29012 | EPA SW 846 8015 | mg/l | 1.0 E-5 mg/l
LÍQUIDO | AGUA; AGUA SUPERFICIAL; AGUA DE CONSUMO; AGUA FREATICA; AGUA DE POZO; AGUA DE PROCESO; MUESTRA LIQUIDA; EFLUENTE LIQUIDO; | ACETONA (2-PROPANONA) | S.M. 1060 - IRAM 29012 | EPA 8240 | mg/l | 0.001 mg/l
LÍQUIDO | AGUA; AGUA SUPERFICIAL; AGUA DE CONSUMO; AGUA FREATICA; AGUA DE POZO; AGUA DE PROCESO; MUESTRA LIQUIDA; EFLUENTE LIQUIDO; | ACETONA (2-PROPANONA) | S.M. 1060 - IRAM 29012 | EPA 8260 C | mg/l | 0.005 mg/l
LÍQUIDO | AGUA; AGUA SUPERFICIAL; AGUA DE CONSUMO; AGUA FREATICA; AGUA DE POZO; AGUA DE PROCESO; MUESTRA LIQUIDA; EFLUENTE LIQUIDO; | ACETONA (2-PROPANONA) | S.M. 1060 - IRAM 29012 | EPA SW 846 8015 | mg/l | 0.0001 mg/l
LÍQUIDO | AGUA; AGUA SUPERFICIAL; AGUA DE CONSUMO; AGUA FREATICA; AGUA DE POZO; AGUA DE PROCESO; MUESTRA LIQUIDA; EFLUENTE LIQUIDO; | ACETONITRILO | S.M. 1060 - IRAM 29012 | EPA 8240 | mg/l | 0.001 mg/l
LÍQUIDO | AGUA; AGUA SUPERFICIAL; AGUA DE CONSUMO; AGUA FREATICA; AGUA DE POZO; AGUA DE PROCESO; MUESTRA LIQUIDA; EFLUENTE LIQUIDO; | ACETONITRILO | S.M. 1060 - IRAM 29012 | EPA 8260 | mg/l | 0.005 mg/l
LÍQUIDO | AGUA; AGUA SUPERFICIAL; AGUA DE CONSUMO; AGUA FREATICA; AGUA DE POZO; AGUA DE PROCESO; MUESTRA LIQUIDA; EFLUENTE LIQUIDO; | ACETONITRILO | S.M. 1060 - IRAM 29012 | EPA SW 846 M 8015 D | mg/l | 1.0 E-5 mg/l
LÍQUIDO | AGUA; AGUA SUPERFICIAL; AGUA DE CONSUMO; AGUA FREATICA; AGUA DE POZO; AGUA DE PROCESO; MUESTRA LIQUIDA; EFLUENTE LIQUIDO; | ACIDEZ | S.M. 1060 - IRAM 29012 | SM 2310 B Standard Methods 17. th Edition | mg/l | 2 mg/l
LÍQUIDO | AGUA; AGUA SUPERFICIAL; AGUA DE CONSUMO; AGUA FREATICA; AGUA DE POZO; AGUA DE PROCESO; MUESTRA LIQUIDA; EFLUENTE LIQUIDO; | ACIDEZ | S.M. 1060 - IRAM 29012 | SM 2310 B, 22th Edition | mg/l | 2 mg/l
LÍQUIDO | AGUA; AGUA SUPERFICIAL; AGUA DE CONSUMO; AGUA FREATICA; AGUA DE POZO; AGUA DE PROCESO; MUESTRA LIQUIDA; EFLUENTE LIQUIDO; | ACIDO ACETICO | S.M. 1060 - IRAM 29012 | EPA 8240 | mg/l | 0.001 mg/l
LÍQUIDO | AGUA; AGUA SUPERFICIAL; AGUA DE CONSUMO; AGUA FREATICA; AGUA DE POZO; AGUA DE PROCESO; MUESTRA LIQUIDA; EFLUENTE LIQUIDO; | Alcalinidad de Bicarbonatos | S.M. 1060 - IRAM 29012 | SM 2320-B | mg/l | 5 mg/l
LÍQUIDO | AGUA; AGUA SUPERFICIAL; AGUA DE CONSUMO; AGUA FREATICA; AGUA DE POZO; AGUA DE PROCESO; MUESTRA LIQUIDA; EFLUENTE LIQUIDO; | Alcalinidad de Carbonatos | S.M. 1060 - IRAM 29012 | SM 2320 B | mg/l | 5 mg/l
LÍQUIDO | AGUA; AGUA SUPERFICIAL; AGUA DE CONSUMO; AGUA FREATICA; AGUA DE POZO; AGUA DE PROCESO; MUESTRA LIQUIDA; EFLUENTE LIQUIDO; | ALCALINIDAD DE HIDROXIDOS | S.M. 1060 - IRAM 29012 | SM 2320 B | mg/l | 5 mg/l
LÍQUIDO | AGUA; AGUA SUPERFICIAL; AGUA DE CONSUMO; AGUA FREATICA; AGUA DE POZO; AGUA DE PROCESO; MUESTRA LIQUIDA; EFLUENTE LIQUIDO; | ALDRÍN (1,2,3,4,10,10-HEXACLORO-1,2,4&#945;,5,8, 8&#945;-HEXAHIDRO-1,4-ENDO,EXO-5,8-DI METANONAFTALINA) | S.M. 1060 - IRAM 29012 | EPA 8081B | mg/l | 0.03 ug/l
LÍQUIDO | AGUA; AGUA SUPERFICIAL; AGUA DE CONSUMO; AGUA FREATICA; AGUA DE POZO; AGUA DE PROCESO; MUESTRA LIQUIDA; EFLUENTE LIQUIDO; | ALDRÍN (1,2,3,4,10,10-HEXACLORO-1,2,4&#945;,5,8, 8&#945;-HEXAHIDRO-1,4-ENDO,EXO-5,8-DI METANONAFTALINA) | S.M. 1060 - IRAM 29012 | EPA 8270D | mg/l | 0.03 ug/l
LÍQUIDO | AGUA; AGUA SUPERFICIAL; AGUA DE CONSUMO; AGUA FREATICA; AGUA DE POZO; AGUA DE PROCESO; MUESTRA LIQUIDA; EFLUENTE LIQUIDO; | ALFA-BHC (ALFA-HEXACLOROCICLOHEXANO) | S.M. 1060 - IRAM 29012 | EPA 8081B | mg/l | 0.001 mg/l (1 ug/l)
LÍQUIDO | AGUA; AGUA SUPERFICIAL; AGUA DE CONSUMO; AGUA FREATICA; AGUA DE POZO; AGUA DE PROCESO; MUESTRA LIQUIDA; EFLUENTE LIQUIDO; | ALFA-BHC (ALFA-HEXACLOROCICLOHEXANO) | S.M. 1060 - IRAM 29012 | EPA 8270 | mg/l | 0.005 mg/l (5 ug/l)
LÍQUIDO | AGUA; AGUA SUPERFICIAL; AGUA DE CONSUMO; AGUA FREATICA; AGUA DE POZO; AGUA DE PROCESO; MUESTRA LIQUIDA; EFLUENTE LIQUIDO; | ALUMINIO | S.M. 1060 - IRAM 29012 | SM 3111 B – STANDARD METHODS 20TH ED. | mg/l | 0.1 mg/l (100 ug/l)
LÍQUIDO | AGUA; AGUA SUPERFICIAL; AGUA DE CONSUMO; AGUA FREATICA; AGUA DE POZO; AGUA DE PROCESO; MUESTRA LIQUIDA; EFLUENTE LIQUIDO; | ANTIMONIO | S.M. 1060 - IRAM 29012 | SM 3111 B | mg/l | 0.02 mg/l (20 ug/l)
LÍQUIDO | AGUA; AGUA SUPERFICIAL; AGUA DE CONSUMO; AGUA FREATICA; AGUA DE POZO; AGUA DE PROCESO; MUESTRA LIQUIDA; EFLUENTE LIQUIDO; | AROCLOR 1242 | S.M. 1060 - IRAM 29012 | EPA 8270 | mg/l | 0.005 mg/l (5 ug/l)
LÍQUIDO | AGUA; AGUA SUPERFICIAL; AGUA DE CONSUMO; AGUA FREATICA; AGUA DE POZO; AGUA DE PROCESO; MUESTRA LIQUIDA; EFLUENTE LIQUIDO; | AROCLOR 1254 | S.M. 1060 - IRAM 29012 | EPA 8270 | mg/l | 0.005 mg/l (5 ug/l)
LÍQUIDO | AGUA; AGUA SUPERFICIAL; AGUA DE CONSUMO; AGUA FREATICA; AGUA DE POZO; AGUA DE PROCESO; MUESTRA LIQUIDA; EFLUENTE LIQUIDO; | AROCLOR 1260 | S.M. 1060 - IRAM 29012 | EPA 8270 | mg/l | 0.005 mg/l (5 ug/l)
LÍQUIDO | AGUA; AGUA SUPERFICIAL; AGUA DE CONSUMO; AGUA FREATICA; AGUA DE POZO; AGUA DE PROCESO; MUESTRA LIQUIDA; EFLUENTE LIQUIDO; | ATRAZINA | S.M. 1060 - IRAM 29012 | EPA 8141B | mg/l | 0.0001 mg/l
LÍQUIDO | AGUA; AGUA SUPERFICIAL; AGUA DE CONSUMO; AGUA FREATICA; AGUA DE POZO; AGUA DE PROCESO; MUESTRA LIQUIDA; EFLUENTE LIQUIDO; | ATRAZINA | S.M. 1060 - IRAM 29012 | EPA 8270D | mg/l | 0.005 mg/l (5 ug/l)
LÍQUIDO | AGUA; AGUA SUPERFICIAL; AGUA DE CONSUMO; AGUA FREATICA; AGUA DE POZO; AGUA DE PROCESO; MUESTRA LIQUIDA; EFLUENTE LIQUIDO; | BACTERIAS COLIFORMES FECALES | S.M. 1060 - IRAM 29012 | SM 9221 C | NMP | 1,1 NMP/100ml
LÍQUIDO | AGUA; AGUA SUPERFICIAL; AGUA DE CONSUMO; AGUA FREATICA; AGUA DE POZO; AGUA DE PROCESO; MUESTRA LIQUIDA; EFLUENTE LIQUIDO; | BACTERIAS COLIFORMES FECALES | S.M. 1060 - IRAM 29012 | SM 9221 E - STANDARD METHODS 20TH ED. | NMP | 1,1 NMP/100ml
LÍQUIDO | AGUA; AGUA SUPERFICIAL; AGUA DE CONSUMO; AGUA FREATICA; AGUA DE POZO; AGUA DE PROCESO; MUESTRA LIQUIDA; EFLUENTE LIQUIDO; | BACTERIAS ANAEROBIAS TOTALES | S.M. 1060 - IRAM 29012 | SM 9215 A / B / C / D - STANDARD METHODS 20th EDITION | UFC | 1 UFC/ml
LÍQUIDO | AGUA; AGUA SUPERFICIAL; AGUA DE CONSUMO; AGUA FREATICA; AGUA DE POZO; AGUA DE PROCESO; MUESTRA LIQUIDA; EFLUENTE LIQUIDO; | BACTERIAS IAC | S.M. 1060 - IRAM 29012 | SM 9221 B/C - SM 9225 - STANDARD METHODS 20th EDITION | NMP | 2 NMP/100ml
LÍQUIDO | AGUA; AGUA SUPERFICIAL; AGUA DE CONSUMO; AGUA FREATICA; AGUA DE POZO; AGUA DE PROCESO; MUESTRA LIQUIDA; EFLUENTE LIQUIDO; | BARIO | S.M. 1060 - IRAM 29012 | EPA 3010/ 7000 B | mg/l | 0.0001 mg/l (0,1 ug/l)
LÍQUIDO | AGUA; AGUA SUPERFICIAL; AGUA DE CONSUMO; AGUA FREATICA; AGUA DE POZO; AGUA DE PROCESO; MUESTRA LIQUIDA; EFLUENTE LIQUIDO; | BARIO | S.M. 1060 - IRAM 29012 | SM 3111 B – STANDARD METHODS 20TH ED. | mg/l | 0.02 mg/l (20 ug/l)
LÍQUIDO | AGUA; AGUA SUPERFICIAL; AGUA DE CONSUMO; AGUA FREATICA; AGUA DE POZO; AGUA DE PROCESO; MUESTRA LIQUIDA; EFLUENTE LIQUIDO; | BARIO | S.M. 1060 - IRAM 29012 | SM 3500 Ba B | mg/l | 0.5 mg/l
LÍQUIDO | AGUA; AGUA SUPERFICIAL; AGUA DE CONSUMO; AGUA FREATICA; AGUA DE POZO; AGUA DE PROCESO; MUESTRA LIQUIDA; EFLUENTE LIQUIDO; | BENCIDINA | S.M. 1060 - IRAM 29012 | EPA 8270 | mg/l | 0.005 mg/l (5 ug/l)
LÍQUIDO | AGUA; AGUA SUPERFICIAL; AGUA DE CONSUMO; AGUA FREATICA; AGUA DE POZO; AGUA DE PROCESO; MUESTRA LIQUIDA; EFLUENTE LIQUIDO; | BORO | S.M. 1060 - IRAM 29012 | SM 3111 B | mg/l | 0.01 mg/l (10 ug/l)
LÍQUIDO | AGUA; AGUA SUPERFICIAL; AGUA DE CONSUMO; AGUA FREATICA; AGUA DE POZO; AGUA DE PROCESO; MUESTRA LIQUIDA; EFLUENTE LIQUIDO; | BORO | S.M. 1060 - IRAM 29012 | SM 4500 B C – STANDARD METHODS 20TH ED. | mg/l | 0.1 mg/l (100 ug/l)
LÍQUIDO | AGUA; AGUA SUPERFICIAL; AGUA DE CONSUMO; AGUA FREATICA; AGUA DE POZO; AGUA DE PROCESO; MUESTRA LIQUIDA; EFLUENTE LIQUIDO; | CALCIO | S.M. 1060 - IRAM 29012 | SM 3500 Ca D – STANDARD METHODS 20th ED, | mg/l | 0.01 mg/l
LÍQUIDO | AGUA; AGUA SUPERFICIAL; AGUA DE CONSUMO; AGUA FREATICA; AGUA DE POZO; AGUA DE PROCESO; MUESTRA LIQUIDA; EFLUENTE LIQUIDO; | CARBONATOS | S.M. 1060 - IRAM 29012 | SM 2320 B Standard Methods 17. th Edition | mg/l | 2 mg/l
LÍQUIDO | AGUA; AGUA SUPERFICIAL; AGUA DE CONSUMO; AGUA FREATICA; AGUA DE POZO; AGUA DE PROCESO; MUESTRA LIQUIDA; EFLUENTE LIQUIDO; | CARBONO ORGANICO TOTAL (TOC) | S.M. 1060 - IRAM 29012 | SM 5310 B – STANDARD METHODS 20TH ED. | mg/l | 0.5 mg/l
LÍQUIDO | AGUA; AGUA SUPERFICIAL; AGUA DE CONSUMO; AGUA FREATICA; AGUA DE POZO; AGUA DE PROCESO; MUESTRA LIQUIDA; EFLUENTE LIQUIDO; | CARBONO ORGANICO TOTAL (TOC) | S.M. 1060 - IRAM 29012 | SM 5310 B, 22th Edition | mg/l | 0.5 mg/l
LÍQUIDO | AGUA; AGUA SUPERFICIAL; AGUA DE CONSUMO; AGUA FREATICA; AGUA DE POZO; AGUA DE PROCESO; MUESTRA LIQUIDA; EFLUENTE LIQUIDO; | CIANUROS DESTRUCTIBLES POR CLORACION | S.M. 1060 - IRAM 29012 | SM 4500 CN G – STANDARD METHODS 20TH ED. | mg/l | 0.01 mg/l
LÍQUIDO | AGUA; AGUA SUPERFICIAL; AGUA DE CONSUMO; AGUA FREATICA; AGUA DE POZO; AGUA DE PROCESO; MUESTRA LIQUIDA; EFLUENTE LIQUIDO; | CIANUROS DESTRUCTIBLES POR CLORACION | S.M. 1060 - IRAM 29012 | SM 4500-CN- G 22th Edition | mg/l | 0.001 mg/l
LÍQUIDO | AGUA; AGUA SUPERFICIAL; AGUA DE CONSUMO; AGUA FREATICA; AGUA DE POZO; AGUA DE PROCESO; MUESTRA LIQUIDA; EFLUENTE LIQUIDO; | CIANUROS TOTALES. | S.M. 1060 - IRAM 29012 | SM 4500 CN D – STANDARD METHODS 20TH ED. | mg/l | 0.5 mg/l (500 ug/l)
LÍQUIDO | AGUA; AGUA SUPERFICIAL; AGUA DE CONSUMO; AGUA FREATICA; AGUA DE POZO; AGUA DE PROCESO; MUESTRA LIQUIDA; EFLUENTE LIQUIDO; | CIANUROS TOTALES. | S.M. 1060 - IRAM 29012 | SM 4500 CN E – STANDARD METHODS 20TH ED. | mg/l | 0.01 mg/l (10 ug/l)
LÍQUIDO | AGUA; AGUA SUPERFICIAL; AGUA DE CONSUMO; AGUA FREATICA; AGUA DE POZO; AGUA DE PROCESO; MUESTRA LIQUIDA; EFLUENTE LIQUIDO; | CLORDANO | S.M. 1060 - IRAM 29012 | EPA 8270D | mg/l | 0.0001 mg/l (0,1 ug/l)
LÍQUIDO | AGUA; AGUA SUPERFICIAL; AGUA DE CONSUMO; AGUA FREATICA; AGUA DE POZO; AGUA DE PROCESO; MUESTRA LIQUIDA; EFLUENTE LIQUIDO; | CLORO TOTAL | S.M. 1060 - IRAM 29012 | SM 4500 CL G - STANDARD METHODS 20TH ED. | mg/l | 0.01 mg/l
LÍQUIDO | AGUA; AGUA SUPERFICIAL; AGUA DE CONSUMO; AGUA FREATICA; AGUA DE POZO; AGUA DE PROCESO; MUESTRA LIQUIDA; EFLUENTE LIQUIDO; | CLORPIRIFÓS (O,O-DIETIL O-3,5,6-TRICLOROPIRIDIN-2-IL FOSFOROTIOATO) | S.M. 1060 - IRAM 29012 | EPA 8141B | mg/l | 0.0001 mg/l (0,1 ug/l)
LÍQUIDO | AGUA; AGUA SUPERFICIAL; AGUA DE CONSUMO; AGUA FREATICA; AGUA DE POZO; AGUA DE PROCESO; MUESTRA LIQUIDA; EFLUENTE LIQUIDO; | CLORPIRIFÓS (O,O-DIETIL O-3,5,6-TRICLOROPIRIDIN-2-IL FOSFOROTIOATO) | S.M. 1060 - IRAM 29012 | EPA 8270D | mg/l | 0.001 mg/l (1 ug/l)
LÍQUIDO | AGUA; AGUA SUPERFICIAL; AGUA DE CONSUMO; AGUA FREATICA; AGUA DE POZO; AGUA DE PROCESO; MUESTRA LIQUIDA; EFLUENTE LIQUIDO; | CLORURO DE ALILO | S.M. 1060 - IRAM 29012 | EPA 8240 | mg/l | 0.001 mg/l
LÍQUIDO | AGUA; AGUA SUPERFICIAL; AGUA DE CONSUMO; AGUA FREATICA; AGUA DE POZO; AGUA DE PROCESO; MUESTRA LIQUIDA; EFLUENTE LIQUIDO; | COBALTO | S.M. 1060 - IRAM 29012 | SM 3111 B – STANDARD METHODS 20TH ED. | mg/l | 0.02 mg/l (20 ug/l)
LÍQUIDO | AGUA; AGUA SUPERFICIAL; AGUA DE CONSUMO; AGUA FREATICA; AGUA DE POZO; AGUA DE PROCESO; MUESTRA LIQUIDA; EFLUENTE LIQUIDO; | COBRE TOTAL | S.M. 1060 - IRAM 29012 | EPA 3010 / 7000B | mg/l | 0.0001 mg/l
LÍQUIDO | AGUA; AGUA SUPERFICIAL; AGUA DE CONSUMO; AGUA FREATICA; AGUA DE POZO; AGUA DE PROCESO; MUESTRA LIQUIDA; EFLUENTE LIQUIDO; | COBRE TOTAL | S.M. 1060 - IRAM 29012 | SM 3111 B (Acreditacion ISO 17025) | mg/l | 0.1 mg/l (100 ug/l)
LÍQUIDO | AGUA; AGUA SUPERFICIAL; AGUA DE CONSUMO; AGUA FREATICA; AGUA DE POZO; AGUA DE PROCESO; MUESTRA LIQUIDA; EFLUENTE LIQUIDO; | COUMAFOS | S.M. 1060 - IRAM 29012 | EPA 8141B | mg/l | 0.1 mg/l
LÍQUIDO | AGUA; AGUA SUPERFICIAL; AGUA DE CONSUMO; AGUA FREATICA; AGUA DE POZO; AGUA DE PROCESO; MUESTRA LIQUIDA; EFLUENTE LIQUIDO; | DEMANDA BIOQUIMICA DE OXIGENO | S.M. 1060 - IRAM 29012 | SM 5220 B - STANDARD METHODS 20TH ED. | mg/l | 2.5 mg/l
LÍQUIDO | AGUA; AGUA SUPERFICIAL; AGUA DE CONSUMO; AGUA FREATICA; AGUA DE POZO; AGUA DE PROCESO; MUESTRA LIQUIDA; EFLUENTE LIQUIDO; | DEMANDA BIOQUIMICA DE OXIGENO (5 dïas-20°C) (Líquido filtrado) | S.M. 1060 - IRAM 29012 | SM 5210-B (Edicion 17) | mg/l | 2.5 mg/l
LÍQUIDO | AGUA; AGUA SUPERFICIAL; AGUA DE CONSUMO; AGUA FREATICA; AGUA DE POZO; AGUA DE PROCESO; MUESTRA LIQUIDA; EFLUENTE LIQUIDO; | DEMANDA DE CLORO | S.M. 1060 - IRAM 29012 | SM 2350 B - STANDARD METHODS 20TH ED. | mg/l | 0.1 mg/l
LÍQUIDO | AGUA; AGUA SUPERFICIAL; AGUA DE CONSUMO; AGUA FREATICA; AGUA DE POZO; AGUA DE PROCESO; MUESTRA LIQUIDA; EFLUENTE LIQUIDO; | DEMANDA DE CLORO | S.M. 1060 - IRAM 29012 | SM 2350 B 22 nd Edition | mg/l | 0.01 mg/l
LÍQUIDO | AGUA; AGUA SUPERFICIAL; AGUA DE CONSUMO; AGUA FREATICA; AGUA DE POZO; AGUA DE PROCESO; MUESTRA LIQUIDA; EFLUENTE LIQUIDO; | DEMANDA QUIMICA DE OXIGENO | S.M. 1060 - IRAM 29012 | SM 5220 B - STANDARD METHODS 20TH ED. | mg/l | 1,0 mg/l
LÍQUIDO | AGUA; AGUA SUPERFICIAL; AGUA DE CONSUMO; AGUA FREATICA; AGUA DE POZO; AGUA DE PROCESO; MUESTRA LIQUIDA; EFLUENTE LIQUIDO; | DENSIDAD | S.M. 1060 - IRAM 29012 | ASTM D 1475 | mg/l | 0.1 mg/ml
LÍQUIDO | AGUA; AGUA SUPERFICIAL; AGUA DE CONSUMO; AGUA FREATICA; AGUA DE POZO; AGUA DE PROCESO; MUESTRA LIQUIDA; EFLUENTE LIQUIDO; | DENSIDAD | S.M. 1060 - IRAM 29012 | GRAVIMETRIA | mg/l | 0.001 mg/l
LÍQUIDO | AGUA; AGUA SUPERFICIAL; AGUA DE CONSUMO; AGUA FREATICA; AGUA DE POZO; AGUA DE PROCESO; MUESTRA LIQUIDA; EFLUENTE LIQUIDO; | DENSIDAD | S.M. 1060 - IRAM 29012 | Picnométrico | mg/l | 0.1 mg/l
LÍQUIDO | AGUA; AGUA SUPERFICIAL; AGUA DE CONSUMO; AGUA FREATICA; AGUA DE POZO; AGUA DE PROCESO; MUESTRA LIQUIDA; EFLUENTE LIQUIDO; | DIELDRÍN (1,2,3,4,10,10-HEXACLORO-6,7-EPOXI-1,4,4 &#945;,5,6,7,8,8&#945;-OCTAHIDRO-1,4-EN DO,EXO-5,8-DIMETANONAFTALINA) | S.M. 1060 - IRAM 29012 | EPA 8081B | mg/l | 1.0 E-5 mg/l (0,01 ug/l)
LÍQUIDO | AGUA; AGUA SUPERFICIAL; AGUA DE CONSUMO; AGUA FREATICA; AGUA DE POZO; AGUA DE PROCESO; MUESTRA LIQUIDA; EFLUENTE LIQUIDO; | DIELDRÍN (1,2,3,4,10,10-HEXACLORO-6,7-EPOXI-1,4,4 &#945;,5,6,7,8,8&#945;-OCTAHIDRO-1,4-EN DO,EXO-5,8-DIMETANONAFTALINA) | S.M. 1060 - IRAM 29012 | EPA 8270D | mg/l | 1.0 E-5 mg/l (0,01 ug/l)
LÍQUIDO | AGUA; AGUA SUPERFICIAL; AGUA DE CONSUMO; AGUA FREATICA; AGUA DE POZO; AGUA DE PROCESO; MUESTRA LIQUIDA; EFLUENTE LIQUIDO; | DIOXIDO DE CARBONO (CO2) | S.M. 1060 - IRAM 29012 | SM 4500 CO2 D STANDARD METHODS 22TH ED | mg/l | 0.01 mg/l
LÍQUIDO | AGUA; AGUA SUPERFICIAL; AGUA DE CONSUMO; AGUA FREATICA; AGUA DE POZO; AGUA DE PROCESO; MUESTRA LIQUIDA; EFLUENTE LIQUIDO; | DIOXANO | S.M. 1060 - IRAM 29012 | EPA 8240 | mg/l | 0,001 mg/l
LÍQUIDO | AGUA; AGUA SUPERFICIAL; AGUA DE CONSUMO; AGUA FREATICA; AGUA DE POZO; AGUA DE PROCESO; MUESTRA LIQUIDA; EFLUENTE LIQUIDO; | DIOXANO | S.M. 1060 - IRAM 29012 | EPA 8260 | mg/l | 0,005 mg/l
LÍQUIDO | AGUA; AGUA SUPERFICIAL; AGUA DE CONSUMO; AGUA FREATICA; AGUA DE POZO; AGUA DE PROCESO; MUESTRA LIQUIDA; EFLUENTE LIQUIDO; | DIOXANO | S.M. 1060 - IRAM 29012 | EPA 8260 C | mg/l | 0,005 mg/l
LÍQUIDO | AGUA; AGUA SUPERFICIAL; AGUA DE CONSUMO; AGUA FREATICA; AGUA DE POZO; AGUA DE PROCESO; MUESTRA LIQUIDA; EFLUENTE LIQUIDO; | DIOXANO | S.M. 1060 - IRAM 29012 | EPA 8270D | mg/l | 0,0001 mg/l
LÍQUIDO | AGUA; AGUA SUPERFICIAL; AGUA DE CONSUMO; AGUA FREATICA; AGUA DE POZO; AGUA DE PROCESO; MUESTRA LIQUIDA; EFLUENTE LIQUIDO; | DISULFOTON | S.M. 1060 - IRAM 29012 | EPA 8141B | mg/l | 0.0001 mg/l
LÍQUIDO | AGUA; AGUA SUPERFICIAL; AGUA DE CONSUMO; AGUA FREATICA; AGUA DE POZO; AGUA DE PROCESO; MUESTRA LIQUIDA; EFLUENTE LIQUIDO; | DISULFOTON | S.M. 1060 - IRAM 29012 | EPA 8270D | mg/l | 0.001 mg/l
LÍQUIDO | AGUA; AGUA SUPERFICIAL; AGUA DE CONSUMO; AGUA FREATICA; AGUA DE POZO; AGUA DE PROCESO; MUESTRA LIQUIDA; EFLUENTE LIQUIDO; | DISULFURO DE CARBONO | S.M. 1060 - IRAM 29012 | EPA 8240 | mg/l | 0.001 mg/l
LÍQUIDO | AGUA; AGUA SUPERFICIAL; AGUA DE CONSUMO; AGUA FREATICA; AGUA DE POZO; AGUA DE PROCESO; MUESTRA LIQUIDA; EFLUENTE LIQUIDO; | DISULFURO DE CARBONO | S.M. 1060 - IRAM 29012 | EPA 8260 | mg/l | 0.005 mg/l
LÍQUIDO | AGUA; AGUA SUPERFICIAL; AGUA DE CONSUMO; AGUA FREATICA; AGUA DE POZO; AGUA DE PROCESO; MUESTRA LIQUIDA; EFLUENTE LIQUIDO; | DRO(ORGANICOS RANGO DIESEL) | S.M. 1060 - IRAM 29012 | EPA 3510 - 5021 – 8015 | mg/l | 0.5 mg/l
LÍQUIDO | AGUA; AGUA SUPERFICIAL; AGUA DE CONSUMO; AGUA FREATICA; AGUA DE POZO; AGUA DE PROCESO; MUESTRA LIQUIDA; EFLUENTE LIQUIDO; | DRO(ORGANICOS RANGO DIESEL) | S.M. 1060 - IRAM 29012 | EPA SW 846 M 8015 D | mg/l | 1.0 E-5 mg/l
LÍQUIDO | AGUA; AGUA SUPERFICIAL; AGUA DE CONSUMO; AGUA FREATICA; AGUA DE POZO; AGUA DE PROCESO; MUESTRA LIQUIDA; EFLUENTE LIQUIDO; | ECOTOXICIDAD EN ORGANISMOS ACUATICOS | S.M. 1060 - IRAM 29012 | EPA 821 R 02-012 / METODOS OECD | mg/l | 0,1 %
LÍQUIDO | AGUA; AGUA SUPERFICIAL; AGUA DE CONSUMO; AGUA FREATICA; AGUA DE POZO; AGUA DE PROCESO; MUESTRA LIQUIDA; EFLUENTE LIQUIDO; | ENDOSULFAN I | S.M. 1060 - IRAM 29012 | EPA 8081B | mg/l | 0.001 mg/l (1 ug/l)
LÍQUIDO | AGUA; AGUA SUPERFICIAL; AGUA DE CONSUMO; AGUA FREATICA; AGUA DE POZO; AGUA DE PROCESO; MUESTRA LIQUIDA; EFLUENTE LIQUIDO; | ENDOSULFAN I | S.M. 1060 - IRAM 29012 | EPA 8270D | mg/l | 0.005 mg/l (5 ug/l)
LÍQUIDO | AGUA; AGUA SUPERFICIAL; AGUA DE CONSUMO; AGUA FREATICA; AGUA DE POZO; AGUA DE PROCESO; MUESTRA LIQUIDA; EFLUENTE LIQUIDO; | ENDOSULFAN II | S.M. 1060 - IRAM 29012 | EPA 8081B | mg/l | 0.001 mg/l (1 ug/l)
LÍQUIDO | AGUA; AGUA SUPERFICIAL; AGUA DE CONSUMO; AGUA FREATICA; AGUA DE POZO; AGUA DE PROCESO; MUESTRA LIQUIDA; EFLUENTE LIQUIDO; | ENDOSULFAN II | S.M. 1060 - IRAM 29012 | EPA 8270D | mg/l | 0.005 mg/l (5 ug/l)
LÍQUIDO | AGUA; AGUA SUPERFICIAL; AGUA DE CONSUMO; AGUA FREATICA; AGUA DE POZO; AGUA DE PROCESO; MUESTRA LIQUIDA; EFLUENTE LIQUIDO; | ENDOSULFAN SULFATO | S.M. 1060 - IRAM 29012 | EPA 8081B | mg/l | 0.001 mg/l (1 ug/l)
LÍQUIDO | AGUA; AGUA SUPERFICIAL; AGUA DE CONSUMO; AGUA FREATICA; AGUA DE POZO; AGUA DE PROCESO; MUESTRA LIQUIDA; EFLUENTE LIQUIDO; | ENDOSULFAN SULFATO | S.M. 1060 - IRAM 29012 | EPA 8270 | mg/l | 0.005 mg/l (5 ug/l)
LÍQUIDO | AGUA; AGUA SUPERFICIAL; AGUA DE CONSUMO; AGUA FREATICA; AGUA DE POZO; AGUA DE PROCESO; MUESTRA LIQUIDA; EFLUENTE LIQUIDO; | ENDRIN | S.M. 1060 - IRAM 29012 | EPA 8081B | mg/l | 0.001 mg/l (1 ug/l)
LÍQUIDO | AGUA; AGUA SUPERFICIAL; AGUA DE CONSUMO; AGUA FREATICA; AGUA DE POZO; AGUA DE PROCESO; MUESTRA LIQUIDA; EFLUENTE LIQUIDO; | ENDRIN | S.M. 1060 - IRAM 29012 | EPA 8270 | mg/l | 0.0001 mg/l (0,1 ug/l)
LÍQUIDO | AGUA; AGUA SUPERFICIAL; AGUA DE CONSUMO; AGUA FREATICA; AGUA DE POZO; AGUA DE PROCESO; MUESTRA LIQUIDA; EFLUENTE LIQUIDO; | ENDRÍN ALDEHÍDO | S.M. 1060 - IRAM 29012 | EPA 8081B | mg/l | 0.001 mg/l (1 ug/l)
LÍQUIDO | AGUA; AGUA SUPERFICIAL; AGUA DE CONSUMO; AGUA FREATICA; AGUA DE POZO; AGUA DE PROCESO; MUESTRA LIQUIDA; EFLUENTE LIQUIDO; | ENDRÍN ALDEHÍDO | S.M. 1060 - IRAM 29012 | EPA 8270 | mg/l | 0.005 mg/l
LÍQUIDO | AGUA; AGUA SUPERFICIAL; AGUA DE CONSUMO; AGUA FREATICA; AGUA DE POZO; AGUA DE PROCESO; MUESTRA LIQUIDA; EFLUENTE LIQUIDO; | ENTEROCOCOS FECALES | S.M. 1060 - IRAM 29012 | SM 9230 B | mg/l | 1,0 NMP/100 ml
LÍQUIDO | AGUA; AGUA SUPERFICIAL; AGUA DE CONSUMO; AGUA FREATICA; AGUA DE POZO; AGUA DE PROCESO; MUESTRA LIQUIDA; EFLUENTE LIQUIDO; | ESTAFILOCOCOS AUREOS | S.M. 1060 - IRAM 29012 | BAM 8 Ed. - FDA | mg/l | Ausencia/Presencia
LÍQUIDO | AGUA; AGUA SUPERFICIAL; AGUA DE CONSUMO; AGUA FREATICA; AGUA DE POZO; AGUA DE PROCESO; MUESTRA LIQUIDA; EFLUENTE LIQUIDO; | ESTAñO | S.M. 1060 - IRAM 29012 | EPA 3010/ 7000 B | mg/l | 0.0001 mg/l (0,1 ug/l)
LÍQUIDO | AGUA; AGUA SUPERFICIAL; AGUA DE CONSUMO; AGUA FREATICA; AGUA DE POZO; AGUA DE PROCESO; MUESTRA LIQUIDA; EFLUENTE LIQUIDO; | ESTAñO | S.M. 1060 - IRAM 29012 | SM 3111 B – STANDARD METHODS 20TH ED. | mg/l | 0.8 mg/l (800 ug/l)
LÍQUIDO | AGUA; AGUA SUPERFICIAL; AGUA DE CONSUMO; AGUA FREATICA; AGUA DE POZO; AGUA DE PROCESO; MUESTRA LIQUIDA; EFLUENTE LIQUIDO; | ESTIRENO (VINIL BENCENO) | S.M. 1060 - IRAM 29012 | EPA 8240 | mg/l | 0.001 mg/l (1 ug/l)
LÍQUIDO | AGUA; AGUA SUPERFICIAL; AGUA DE CONSUMO; AGUA FREATICA; AGUA DE POZO; AGUA DE PROCESO; MUESTRA LIQUIDA; EFLUENTE LIQUIDO; | ESTIRENO (VINIL BENCENO) | S.M. 1060 - IRAM 29012 | EPA 8260 | mg/l | 0.005 mg/l (5 ug/l)
LÍQUIDO | AGUA; AGUA SUPERFICIAL; AGUA DE CONSUMO; AGUA FREATICA; AGUA DE POZO; AGUA DE PROCESO; MUESTRA LIQUIDA; EFLUENTE LIQUIDO; | ESTREPTOCOCOS FECALES | S.M. 1060 - IRAM 29012 | SM 9230 B SM 20th | mg/l | Ausencia/Presencia
LÍQUIDO | AGUA; AGUA SUPERFICIAL; AGUA DE CONSUMO; AGUA FREATICA; AGUA DE POZO; AGUA DE PROCESO; MUESTRA LIQUIDA; EFLUENTE LIQUIDO; | ESTREPTOCOCOS FECALES | S.M. 1060 - IRAM 29012 | SM 9230 B | mg/l | Ausencia/Presencia
LÍQUIDO | AGUA; AGUA SUPERFICIAL; AGUA DE CONSUMO; AGUA FREATICA; AGUA DE POZO; AGUA DE PROCESO; MUESTRA LIQUIDA; EFLUENTE LIQUIDO; | ETANOL (ALCOHOL ETILICO) | S.M. 1060 - IRAM 29012 | EPA 8240 | mg/l | 0.001 mg/l
LÍQUIDO | AGUA; AGUA SUPERFICIAL; AGUA DE CONSUMO; AGUA FREATICA; AGUA DE POZO; AGUA DE PROCESO; MUESTRA LIQUIDA; EFLUENTE LIQUIDO; | ETANOL (ALCOHOL ETILICO) | S.M. 1060 - IRAM 29012 | EPA 8260 C | mg/l | 0.005 mg/l
LÍQUIDO | AGUA; AGUA SUPERFICIAL; AGUA DE CONSUMO; AGUA FREATICA; AGUA DE POZO; AGUA DE PROCESO; MUESTRA LIQUIDA; EFLUENTE LIQUIDO; | ETANOL (ALCOHOL ETILICO) | S.M. 1060 - IRAM 29012 | EPA SW 846 M 8015 D | mg/l | 1.0 E-5 mg/l
LÍQUIDO | AGUA; AGUA SUPERFICIAL; AGUA DE CONSUMO; AGUA FREATICA; AGUA DE POZO; AGUA DE PROCESO; MUESTRA LIQUIDA; EFLUENTE LIQUIDO; | ETBE (ETILTERBUTILETER) | S.M. 1060 - IRAM 29012 | EPA 8260 | mg/l | 0.005 mg/l
LÍQUIDO | AGUA; AGUA SUPERFICIAL; AGUA DE CONSUMO; AGUA FREATICA; AGUA DE POZO; AGUA DE PROCESO; MUESTRA LIQUIDA; EFLUENTE LIQUIDO; | ETBE (ETILTERBUTILETER) | S.M. 1060 - IRAM 29012 | EPA SW 846 M 8015 D | mg/l | 1.0 E-5 mg/l
LÍQUIDO | AGUA; AGUA SUPERFICIAL; AGUA DE CONSUMO; AGUA FREATICA; AGUA DE POZO; AGUA DE PROCESO; MUESTRA LIQUIDA; EFLUENTE LIQUIDO; | ETER ETILICO (DIETIL ETER) | S.M. 1060 - IRAM 29012 | EPA 8260 C | mg/l | 0.005 mg/l
LÍQUIDO | AGUA; AGUA SUPERFICIAL; AGUA DE CONSUMO; AGUA FREATICA; AGUA DE POZO; AGUA DE PROCESO; MUESTRA LIQUIDA; EFLUENTE LIQUIDO; | ETER ETILICO (DIETIL ETER) | S.M. 1060 - IRAM 29012 | EPA SW 846 M 8015 D | mg/l | 1.0 E-5 mg/l
LÍQUIDO | AGUA; AGUA SUPERFICIAL; AGUA DE CONSUMO; AGUA FREATICA; AGUA DE POZO; AGUA DE PROCESO; MUESTRA LIQUIDA; EFLUENTE LIQUIDO; | ETIL METACRILATO | S.M. 1060 - IRAM 29012 | EPA 8240 | mg/l | 0.001 mg/l
LÍQUIDO | AGUA; AGUA SUPERFICIAL; AGUA DE CONSUMO; AGUA FREATICA; AGUA DE POZO; AGUA DE PROCESO; MUESTRA LIQUIDA; EFLUENTE LIQUIDO; | ETIL METACRILATO | S.M. 1060 - IRAM 29012 | EPA 8260 C | mg/l | 0.005 mg/l
LÍQUIDO | AGUA; AGUA SUPERFICIAL; AGUA DE CONSUMO; AGUA FREATICA; AGUA DE POZO; AGUA DE PROCESO; MUESTRA LIQUIDA; EFLUENTE LIQUIDO; | ETIL-AZINFOS | S.M. 1060 - IRAM 29012 | EPA 8141B | mg/l | 0.0001 mg/l
LÍQUIDO | AGUA; AGUA SUPERFICIAL; AGUA DE CONSUMO; AGUA FREATICA; AGUA DE POZO; AGUA DE PROCESO; MUESTRA LIQUIDA; EFLUENTE LIQUIDO; | ETIL-AZINFOS | S.M. 1060 - IRAM 29012 | EPA 8270D | mg/l | 0.001 mg/l
LÍQUIDO | AGUA; AGUA SUPERFICIAL; AGUA DE CONSUMO; AGUA FREATICA; AGUA DE POZO; AGUA DE PROCESO; MUESTRA LIQUIDA; EFLUENTE LIQUIDO; | FASE LIBRE NO ACUOSA (FLNA) | S.M. 1060 - IRAM 29012 | SONDA METRICA DE INTERFASE | mg/l | 10 mm
LÍQUIDO | AGUA; AGUA SUPERFICIAL; AGUA DE CONSUMO; AGUA FREATICA; AGUA DE POZO; AGUA DE PROCESO; MUESTRA LIQUIDA; EFLUENTE LIQUIDO; | FENITROTION | S.M. 1060 - IRAM 29012 | EPA 8141B | mg/l | 0.0001 mg/l
LÍQUIDO | AGUA; AGUA SUPERFICIAL; AGUA DE CONSUMO; AGUA FREATICA; AGUA DE POZO; AGUA DE PROCESO; MUESTRA LIQUIDA; EFLUENTE LIQUIDO; | FENITROTION | S.M. 1060 - IRAM 29012 | EPA 8270D | mg/l | 0.001 mg/l
LÍQUIDO | AGUA; AGUA SUPERFICIAL; AGUA DE CONSUMO; AGUA FREATICA; AGUA DE POZO; AGUA DE PROCESO; MUESTRA LIQUIDA; EFLUENTE LIQUIDO; | FENOL | S.M. 1060 - IRAM 29012 | EPA 8040/8041 | mg/l | 0.1 mg/l (100 ug/l)
LÍQUIDO | AGUA; AGUA SUPERFICIAL; AGUA DE CONSUMO; AGUA FREATICA; AGUA DE POZO; AGUA DE PROCESO; MUESTRA LIQUIDA; EFLUENTE LIQUIDO; | FENOL | S.M. 1060 - IRAM 29012 | EPA 8270 | mg/l | 0.005 mg/l (5 ug/l)
LÍQUIDO | AGUA; AGUA SUPERFICIAL; AGUA DE CONSUMO; AGUA FREATICA; AGUA DE POZO; AGUA DE PROCESO; MUESTRA LIQUIDA; EFLUENTE LIQUIDO; | FORMALDEHIDO (METANAL ; OXIDO DE METILENO) | S.M. 1060 - IRAM 29012 | EPA 556 | mg/l | 0.001 mg/l (1 ug/l)
LÍQUIDO | AGUA; AGUA SUPERFICIAL; AGUA DE CONSUMO; AGUA FREATICA; AGUA DE POZO; AGUA DE PROCESO; MUESTRA LIQUIDA; EFLUENTE LIQUIDO; | FORMALDEHIDO (METANAL ; OXIDO DE METILENO) | S.M. 1060 - IRAM 29012 | EPA 8315 | mg/l | 0.001 mg/l (1 ug/l)
LÍQUIDO | AGUA; AGUA SUPERFICIAL; AGUA DE CONSUMO; AGUA FREATICA; AGUA DE POZO; AGUA DE PROCESO; MUESTRA LIQUIDA; EFLUENTE LIQUIDO; | FOSFATO | S.M. 1060 - IRAM 29012 | SM 4500 P B/E – STANDARD METHODS 20TH ED. | mg/l | 0.1 mg/l
LÍQUIDO | AGUA; AGUA SUPERFICIAL; AGUA DE CONSUMO; AGUA FREATICA; AGUA DE POZO; AGUA DE PROCESO; MUESTRA LIQUIDA; EFLUENTE LIQUIDO; | FOSFORO DISUELTO TOTAL | S.M. 1060 - IRAM 29012 | SM 4500 P B/E – STANDARD METHODS 20TH ED. | mg/l | 0.1 mg/l
LÍQUIDO | AGUA; AGUA SUPERFICIAL; AGUA DE CONSUMO; AGUA FREATICA; AGUA DE POZO; AGUA DE PROCESO; MUESTRA LIQUIDA; EFLUENTE LIQUIDO; | FÓSFORO HIDROLIZABLE | S.M. 1060 - IRAM 29012 | SM 4500 P B/E – STANDARD METHODS 20TH ED. | mg/l | 0.1 mg/l
LÍQUIDO | AGUA; AGUA SUPERFICIAL; AGUA DE CONSUMO; AGUA FREATICA; AGUA DE POZO; AGUA DE PROCESO; MUESTRA LIQUIDA; EFLUENTE LIQUIDO; | FOSFORO INORGANICO | S.M. 1060 - IRAM 29012 | SM 4500 P B/E – STANDARD METHODS 20TH ED. | mg/l | 0.1 mg/l
LÍQUIDO | AGUA; AGUA SUPERFICIAL; AGUA DE CONSUMO; AGUA FREATICA; AGUA DE POZO; AGUA DE PROCESO; MUESTRA LIQUIDA; EFLUENTE LIQUIDO; | FÓSFORO ORGÁNICO | S.M. 1060 - IRAM 29012 | SM 4500 P B/E – STANDARD METHODS 20TH ED. | mg/l | 0.1 mg/l
LÍQUIDO | AGUA; AGUA SUPERFICIAL; AGUA DE CONSUMO; AGUA FREATICA; AGUA DE POZO; AGUA DE PROCESO; MUESTRA LIQUIDA; EFLUENTE LIQUIDO; | FOSFORO TOTAL | S.M. 1060 - IRAM 29012 | SM 4500 P B/E – STANDARD METHODS 20TH ED. | mg/l | 0.1 mg/l
LÍQUIDO | AGUA; AGUA SUPERFICIAL; AGUA DE CONSUMO; AGUA FREATICA; AGUA DE POZO; AGUA DE PROCESO; MUESTRA LIQUIDA; EFLUENTE LIQUIDO; | GAMA-BHC (GAMA-HEXACLOROCICLOHEXANO; LINDANO) | S.M. 1060 - IRAM 29012 | EPA 8081 B (SW846-CH 431) | mg/l | 0.001 mg/l (1 ug/l)
LÍQUIDO | AGUA; AGUA SUPERFICIAL; AGUA DE CONSUMO; AGUA FREATICA; AGUA DE POZO; AGUA DE PROCESO; MUESTRA LIQUIDA; EFLUENTE LIQUIDO; | GAMA-BHC (GAMA-HEXACLOROCICLOHEXANO; LINDANO) | S.M. 1060 - IRAM 29012 | EPA 8270 | mg/l | 0.003 mg/l (3 ug/l)
LÍQUIDO | AGUA; AGUA SUPERFICIAL; AGUA DE CONSUMO; AGUA FREATICA; AGUA DE POZO; AGUA DE PROCESO; MUESTRA LIQUIDA; EFLUENTE LIQUIDO; | GRO (ORGANICOS RANGO GASOLINA) | S.M. 1060 - IRAM 29012 | EPA 5021/8015 | mg/l | 0.5 mg/l
LÍQUIDO | AGUA; AGUA SUPERFICIAL; AGUA DE CONSUMO; AGUA FREATICA; AGUA DE POZO; AGUA DE PROCESO; MUESTRA LIQUIDA; EFLUENTE LIQUIDO; | GRO (ORGANICOS RANGO GASOLINA) | S.M. 1060 - IRAM 29012 | EPA SW 846 M 8015 D | mg/l | 1.0 E-5 mg/l
LÍQUIDO | AGUA; AGUA SUPERFICIAL; AGUA DE CONSUMO; AGUA FREATICA; AGUA DE POZO; AGUA DE PROCESO; MUESTRA LIQUIDA; EFLUENTE LIQUIDO; | HIDROCARBUROS ALIFATICOS >C12 - C16 | S.M. 1060 - IRAM 29012 | TNRCC 1006 | mg/l | 1
LÍQUIDO | AGUA; AGUA SUPERFICIAL; AGUA DE CONSUMO; AGUA FREATICA; AGUA DE POZO; AGUA DE PROCESO; MUESTRA LIQUIDA; EFLUENTE LIQUIDO; | HIDROCARBUROS ALIFATICOS >C16 - C21 | S.M. 1060 - IRAM 29012 | TNRCC 1006 | mg/l | 1
LÍQUIDO | AGUA; AGUA SUPERFICIAL; AGUA DE CONSUMO; AGUA FREATICA; AGUA DE POZO; AGUA DE PROCESO; MUESTRA LIQUIDA; EFLUENTE LIQUIDO; | HIDROCARBUROS ALIFATICOS >C21 - C40 | S.M. 1060 - IRAM 29012 | TNRCC 1006 | mg/l | 1
LÍQUIDO | AGUA; AGUA SUPERFICIAL; AGUA DE CONSUMO; AGUA FREATICA; AGUA DE POZO; AGUA DE PROCESO; MUESTRA LIQUIDA; EFLUENTE LIQUIDO; | HIDROCARBUROS ALIFATICOS >C6 - C8 | S.M. 1060 - IRAM 29012 | TNRCC 1006 | mg/l | 1
LÍQUIDO | AGUA; AGUA SUPERFICIAL; AGUA DE CONSUMO; AGUA FREATICA; AGUA DE POZO; AGUA DE PROCESO; MUESTRA LIQUIDA; EFLUENTE LIQUIDO; | HIDROCARBUROS ALIFATICOS >C8-C10 | S.M. 1060 - IRAM 29012 | TNRCC 1006 | mg/l | 1
LÍQUIDO | AGUA; AGUA SUPERFICIAL; AGUA DE CONSUMO; AGUA FREATICA; AGUA DE POZO; AGUA DE PROCESO; MUESTRA LIQUIDA; EFLUENTE LIQUIDO; | HIDROCARBUROS ALIFATICOS DISCRIMINADOS >nC10 to nC12 | S.M. 1060 - IRAM 29012 | TNRCC 1006 | mg/l | 1
LÍQUIDO | AGUA; AGUA SUPERFICIAL; AGUA DE CONSUMO; AGUA FREATICA; AGUA DE POZO; AGUA DE PROCESO; MUESTRA LIQUIDA; EFLUENTE LIQUIDO; | Hidrocarburos aromáticos (C6- C7) | S.M. 1060 - IRAM 29012 | TNRCC 1006 | mg/l | 1
LÍQUIDO | AGUA; AGUA SUPERFICIAL; AGUA DE CONSUMO; AGUA FREATICA; AGUA DE POZO; AGUA DE PROCESO; MUESTRA LIQUIDA; EFLUENTE LIQUIDO; | Hidrocarburos aromáticos (C7-C8) | S.M. 1060 - IRAM 29012 | TNRCC 1006 | mg/l | 1
LÍQUIDO | AGUA; AGUA SUPERFICIAL; AGUA DE CONSUMO; AGUA FREATICA; AGUA DE POZO; AGUA DE PROCESO; MUESTRA LIQUIDA; EFLUENTE LIQUIDO; | Hidrocarburos aromáticos (C8-C10) | S.M. 1060 - IRAM 29012 | TNRCC 1006 | mg/l | 1
LÍQUIDO | AGUA; AGUA SUPERFICIAL; AGUA DE CONSUMO; AGUA FREATICA; AGUA DE POZO; AGUA DE PROCESO; MUESTRA LIQUIDA; EFLUENTE LIQUIDO; | Hidrocarburos aromáticos (C10-C12) | S.M. 1060 - IRAM 29012 | TNRCC 1006 | mg/l | 1
LÍQUIDO | AGUA; AGUA SUPERFICIAL; AGUA DE CONSUMO; AGUA FREATICA; AGUA DE POZO; AGUA DE PROCESO; MUESTRA LIQUIDA; EFLUENTE LIQUIDO; | Hidrocarburos aromáticos (C12-C16) | S.M. 1060 - IRAM 29012 | TNRCC 1006 | mg/l | 1
LÍQUIDO | AGUA; AGUA SUPERFICIAL; AGUA DE CONSUMO; AGUA FREATICA; AGUA DE POZO; AGUA DE PROCESO; MUESTRA LIQUIDA; EFLUENTE LIQUIDO; | Hidrocarburos aromáticos (C16-C21) | S.M. 1060 - IRAM 29012 | TNRCC 1006 | mg/l | 1
LÍQUIDO | AGUA; AGUA SUPERFICIAL; AGUA DE CONSUMO; AGUA FREATICA; AGUA DE POZO; AGUA DE PROCESO; MUESTRA LIQUIDA; EFLUENTE LIQUIDO; | Hidrocarburos aromáticos (C21-C40) | S.M. 1060 - IRAM 29012 | TNRCC 1006 | mg/l | 1
LÍQUIDO | AGUA; AGUA SUPERFICIAL; AGUA DE CONSUMO; AGUA FREATICA; AGUA DE POZO; AGUA DE PROCESO; MUESTRA LIQUIDA; EFLUENTE LIQUIDO; | HIERRO DISUELTO | S.M. 1060 - IRAM 29012 | EPA 3010/ 7000 B | mg/l | 0.0001 mg/l
LÍQUIDO | AGUA; AGUA SUPERFICIAL; AGUA DE CONSUMO; AGUA FREATICA; AGUA DE POZO; AGUA DE PROCESO; MUESTRA LIQUIDA; EFLUENTE LIQUIDO; | HIERRO DISUELTO | S.M. 1060 - IRAM 29012 | SM 3111 B – STANDARD METHODS 20TH ED. | mg/l | 0.02 mg/l
LÍQUIDO | AGUA; AGUA SUPERFICIAL; AGUA DE CONSUMO; AGUA FREATICA; AGUA DE POZO; AGUA DE PROCESO; MUESTRA LIQUIDA; EFLUENTE LIQUIDO; | HONGOS Y LEVADURAS | S.M. 1060 - IRAM 29012 | SM 9610 A / B / C / D / E - STANDARD METHODS 20th ED | mg/l | 10 UFC/ml
LÍQUIDO | AGUA; AGUA SUPERFICIAL; AGUA DE CONSUMO; AGUA FREATICA; AGUA DE POZO; AGUA DE PROCESO; MUESTRA LIQUIDA; EFLUENTE LIQUIDO; | IODURO | S.M. 1060 - IRAM 29012 | SM 4500 I~ B - STANDARD METHODS 20TH ED. | mg/l | 0.5 mg/l
LÍQUIDO | AGUA; AGUA SUPERFICIAL; AGUA DE CONSUMO; AGUA FREATICA; AGUA DE POZO; AGUA DE PROCESO; MUESTRA LIQUIDA; EFLUENTE LIQUIDO; | LEGIONELLA | S.M. 1060 - IRAM 29012 | ISO 11731-2 | mg/l | Ausencia/Presencia
LÍQUIDO | AGUA; AGUA SUPERFICIAL; AGUA DE CONSUMO; AGUA FREATICA; AGUA DE POZO; AGUA DE PROCESO; MUESTRA LIQUIDA; EFLUENTE LIQUIDO; | LITIO | S.M. 1060 - IRAM 29012 | SM 3111 B | mg/l | 0,01 mg/l
LÍQUIDO | AGUA; AGUA SUPERFICIAL; AGUA DE CONSUMO; AGUA FREATICA; AGUA DE POZO; AGUA DE PROCESO; MUESTRA LIQUIDA; EFLUENTE LIQUIDO; | MAGNESIO | S.M. 1060 - IRAM 29012 | EPA 3010/ 7000 B | mg/l | 0.0001 mg/l
LÍQUIDO | AGUA; AGUA SUPERFICIAL; AGUA DE CONSUMO; AGUA FREATICA; AGUA DE POZO; AGUA DE PROCESO; MUESTRA LIQUIDA; EFLUENTE LIQUIDO; | MAGNESIO | S.M. 1060 - IRAM 29012 | SM 3111 B -STANDARD METHODS 20TH ED. | mg/l | 0.0005 mg/l
LÍQUIDO | AGUA; AGUA SUPERFICIAL; AGUA DE CONSUMO; AGUA FREATICA; AGUA DE POZO; AGUA DE PROCESO; MUESTRA LIQUIDA; EFLUENTE LIQUIDO; | Manganeso disuelto (Mn+2) | S.M. 1060 - IRAM 29012 | SM 3111 B | mg/l | 0,01 mg/l
LÍQUIDO | AGUA; AGUA SUPERFICIAL; AGUA DE CONSUMO; AGUA FREATICA; AGUA DE POZO; AGUA DE PROCESO; MUESTRA LIQUIDA; EFLUENTE LIQUIDO; | MATERIA ORGANICA | S.M. 1060 - IRAM 29012 | EPA -NCEA-C-1282 | mg/l | 1 mg/l
LÍQUIDO | AGUA; AGUA SUPERFICIAL; AGUA DE CONSUMO; AGUA FREATICA; AGUA DE POZO; AGUA DE PROCESO; MUESTRA LIQUIDA; EFLUENTE LIQUIDO; | MCPA (ÁCIDO(4-CLORO-2-METILFENOXI)ACÉTICO) | S.M. 1060 - IRAM 29012 | EPA 8150/8151 | mg/l | 0.1 mg/l
LÍQUIDO | AGUA; AGUA SUPERFICIAL; AGUA DE CONSUMO; AGUA FREATICA; AGUA DE POZO; AGUA DE PROCESO; MUESTRA LIQUIDA; EFLUENTE LIQUIDO; | M-CRESOL (3-METILFENOL) | S.M. 1060 - IRAM 29012 | EPA 8040/8041 | mg/l | 0.1 mg/l (100 ug/l)
LÍQUIDO | AGUA; AGUA SUPERFICIAL; AGUA DE CONSUMO; AGUA FREATICA; AGUA DE POZO; AGUA DE PROCESO; MUESTRA LIQUIDA; EFLUENTE LIQUIDO; | MERCURIO TOTAL | S.M. 1060 - IRAM 29012 | SM 3112 B – STANDARD METHODS 20TH ED. | mg/l | 0.001 mg/l
LÍQUIDO | AGUA; AGUA SUPERFICIAL; AGUA DE CONSUMO; AGUA FREATICA; AGUA DE POZO; AGUA DE PROCESO; MUESTRA LIQUIDA; EFLUENTE LIQUIDO; | MERCURIO TOTAL | S.M. 1060 - IRAM 29012 | SM 3500 Hg C | mg/l | 1.0 E-5 mg/l (0,01 ug/l)
LÍQUIDO | AGUA; AGUA SUPERFICIAL; AGUA DE CONSUMO; AGUA FREATICA; AGUA DE POZO; AGUA DE PROCESO; MUESTRA LIQUIDA; EFLUENTE LIQUIDO; | MERFOS | S.M. 1060 - IRAM 29012 | EPA 8141B | mg/l | 0.0001 mg/l
LÍQUIDO | AGUA; AGUA SUPERFICIAL; AGUA DE CONSUMO; AGUA FREATICA; AGUA DE POZO; AGUA DE PROCESO; MUESTRA LIQUIDA; EFLUENTE LIQUIDO; | METANOL (ALCOHOL METILICO) | S.M. 1060 - IRAM 29012 | EPA 8240 | mg/l | 0.001 mg/l
LÍQUIDO | AGUA; AGUA SUPERFICIAL; AGUA DE CONSUMO; AGUA FREATICA; AGUA DE POZO; AGUA DE PROCESO; MUESTRA LIQUIDA; EFLUENTE LIQUIDO; | METANOL (ALCOHOL METILICO) | S.M. 1060 - IRAM 29012 | EPA 8260 C | mg/l | 0.005 mg/l
LÍQUIDO | AGUA; AGUA SUPERFICIAL; AGUA DE CONSUMO; AGUA FREATICA; AGUA DE POZO; AGUA DE PROCESO; MUESTRA LIQUIDA; EFLUENTE LIQUIDO; | METANOL (ALCOHOL METILICO) | S.M. 1060 - IRAM 29012 | EPA SW 846 M 8015D | mg/l | 1.0 E-5 mg/l
LÍQUIDO | AGUA; AGUA SUPERFICIAL; AGUA DE CONSUMO; AGUA FREATICA; AGUA DE POZO; AGUA DE PROCESO; MUESTRA LIQUIDA; EFLUENTE LIQUIDO; | METIL AZINFOS (GUTION) | S.M. 1060 - IRAM 29012 | EPA 8141B | mg/l | 0.0001 mg/l (0,1 ug/l)
LÍQUIDO | AGUA; AGUA SUPERFICIAL; AGUA DE CONSUMO; AGUA FREATICA; AGUA DE POZO; AGUA DE PROCESO; MUESTRA LIQUIDA; EFLUENTE LIQUIDO; | METIL AZINFOS (GUTION) | S.M. 1060 - IRAM 29012 | EPA 8270D | mg/l | 0.001 mg/l (1 ug/l)
LÍQUIDO | AGUA; AGUA SUPERFICIAL; AGUA DE CONSUMO; AGUA FREATICA; AGUA DE POZO; AGUA DE PROCESO; MUESTRA LIQUIDA; EFLUENTE LIQUIDO; | METIL BUTIL CETONA (2-HEXANONA) | S.M. 1060 - IRAM 29012 | EPA 8240 | mg/l | 0.001 mg/l
LÍQUIDO | AGUA; AGUA SUPERFICIAL; AGUA DE CONSUMO; AGUA FREATICA; AGUA DE POZO; AGUA DE PROCESO; MUESTRA LIQUIDA; EFLUENTE LIQUIDO; | METIL BUTIL CETONA (2-HEXANONA) | S.M. 1060 - IRAM 29012 | EPA 8260 | mg/l | 0.005 mg/l
LÍQUIDO | AGUA; AGUA SUPERFICIAL; AGUA DE CONSUMO; AGUA FREATICA; AGUA DE POZO; AGUA DE PROCESO; MUESTRA LIQUIDA; EFLUENTE LIQUIDO; | METIL CICLO HEXANO | S.M. 1060 - IRAM 29012 | EPA 8260 | mg/l | 0.005 mg/l
LÍQUIDO | AGUA; AGUA SUPERFICIAL; AGUA DE CONSUMO; AGUA FREATICA; AGUA DE POZO; AGUA DE PROCESO; MUESTRA LIQUIDA; EFLUENTE LIQUIDO; | METIL ETIL CETONA (2-BUTANONA) | S.M. 1060 - IRAM 29012 | EPA 5021/8015 | mg/l | 0.01 mg/l
LÍQUIDO | AGUA; AGUA SUPERFICIAL; AGUA DE CONSUMO; AGUA FREATICA; AGUA DE POZO; AGUA DE PROCESO; MUESTRA LIQUIDA; EFLUENTE LIQUIDO; | METIL ETIL CETONA (2-BUTANONA) | S.M. 1060 - IRAM 29012 | EPA 8240 | mg/l | 0.001 mg/l
LÍQUIDO | AGUA; AGUA SUPERFICIAL; AGUA DE CONSUMO; AGUA FREATICA; AGUA DE POZO; AGUA DE PROCESO; MUESTRA LIQUIDA; EFLUENTE LIQUIDO; | METIL ETIL CETONA (2-BUTANONA) | S.M. 1060 - IRAM 29012 | EPA 8260 C | mg/l | 0.005 mg/l
LÍQUIDO | AGUA; AGUA SUPERFICIAL; AGUA DE CONSUMO; AGUA FREATICA; AGUA DE POZO; AGUA DE PROCESO; MUESTRA LIQUIDA; EFLUENTE LIQUIDO; | METIL ETIL CETONA (2-BUTANONA) | S.M. 1060 - IRAM 29012 | EPA SW 846 8015 | mg/l | 1.0 E-5 mg/l
LÍQUIDO | AGUA; AGUA SUPERFICIAL; AGUA DE CONSUMO; AGUA FREATICA; AGUA DE POZO; AGUA DE PROCESO; MUESTRA LIQUIDA; EFLUENTE LIQUIDO; | METIL ISOBUTIL CETONA (4-METIL-2-PENTANONA) | S.M. 1060 - IRAM 29012 | EPA 8240 | mg/l | 0.001 mg/l
LÍQUIDO | AGUA; AGUA SUPERFICIAL; AGUA DE CONSUMO; AGUA FREATICA; AGUA DE POZO; AGUA DE PROCESO; MUESTRA LIQUIDA; EFLUENTE LIQUIDO; | METIL ISOBUTIL CETONA (4-METIL-2-PENTANONA) | S.M. 1060 - IRAM 29012 | EPA 8260 C | mg/l | 0.005 mg/l
LÍQUIDO | AGUA; AGUA SUPERFICIAL; AGUA DE CONSUMO; AGUA FREATICA; AGUA DE POZO; AGUA DE PROCESO; MUESTRA LIQUIDA; EFLUENTE LIQUIDO; | MOLIBDENO | S.M. 1060 - IRAM 29012 | SM 3111 B | mg/l | 0,01 mg/l (10 ug/l)
LÍQUIDO | AGUA; AGUA SUPERFICIAL; AGUA DE CONSUMO; AGUA FREATICA; AGUA DE POZO; AGUA DE PROCESO; MUESTRA LIQUIDA; EFLUENTE LIQUIDO; | MRO (ORGANICOS RANGO MOTOR OIL) | S.M. 1060 - IRAM 29012 | EPA SW 846 8015 D | mg/l | 5 mg/l
LÍQUIDO | AGUA; AGUA SUPERFICIAL; AGUA DE CONSUMO; AGUA FREATICA; AGUA DE POZO; AGUA DE PROCESO; MUESTRA LIQUIDA; EFLUENTE LIQUIDO; | M-XILENO (1,3-DIMETILBENCENO) | S.M. 1060 - IRAM 29012 | EPA 8240 | mg/l | 0.001 mg/l
LÍQUIDO | AGUA; AGUA SUPERFICIAL; AGUA DE CONSUMO; AGUA FREATICA; AGUA DE POZO; AGUA DE PROCESO; MUESTRA LIQUIDA; EFLUENTE LIQUIDO; | M-XILENO (1,3-DIMETILBENCENO) | S.M. 1060 - IRAM 29012 | EPA 8260 | mg/l | 0.005 mg/l
LÍQUIDO | AGUA; AGUA SUPERFICIAL; AGUA DE CONSUMO; AGUA FREATICA; AGUA DE POZO; AGUA DE PROCESO; MUESTRA LIQUIDA; EFLUENTE LIQUIDO; | M-XILENO (1,3-DIMETILBENCENO) | S.M. 1060 - IRAM 29012 | EPA SW 846 M 8015 D | mg/l | 1.0 E-5 mg/l
LÍQUIDO | AGUA; AGUA SUPERFICIAL; AGUA DE CONSUMO; AGUA FREATICA; AGUA DE POZO; AGUA DE PROCESO; MUESTRA LIQUIDA; EFLUENTE LIQUIDO; | N-BUTILBENCENO | S.M. 1060 - IRAM 29012 | EPA 8260 C | mg/l | 0.001 mg/l
LÍQUIDO | AGUA; AGUA SUPERFICIAL; AGUA DE CONSUMO; AGUA FREATICA; AGUA DE POZO; AGUA DE PROCESO; MUESTRA LIQUIDA; EFLUENTE LIQUIDO; | N-DECANO (10) | S.M. 1060 - IRAM 29012 | EPA SW 846 M 8015 D | mg/l | 1.0 E-5 mg/l
LÍQUIDO | AGUA; AGUA SUPERFICIAL; AGUA DE CONSUMO; AGUA FREATICA; AGUA DE POZO; AGUA DE PROCESO; MUESTRA LIQUIDA; EFLUENTE LIQUIDO; | N-DOCOSANO (22) | S.M. 1060 - IRAM 29012 | EPA SW 846 M 8015 D | mg/l | 1.0 E-5 mg/l
LÍQUIDO | AGUA; AGUA SUPERFICIAL; AGUA DE CONSUMO; AGUA FREATICA; AGUA DE POZO; AGUA DE PROCESO; MUESTRA LIQUIDA; EFLUENTE LIQUIDO; | N-DODECANO (12) | S.M. 1060 - IRAM 29012 | EPA SW 846 M 8015 D | mg/l | 1.0 E-5 mg/l
LÍQUIDO | AGUA; AGUA SUPERFICIAL; AGUA DE CONSUMO; AGUA FREATICA; AGUA DE POZO; AGUA DE PROCESO; MUESTRA LIQUIDA; EFLUENTE LIQUIDO; | N-HEXANO | S.M. 1060 - IRAM 29012 | EPA SW 846 M 8015 D | mg/l | 1.0 E-5 mg/l
LÍQUIDO | AGUA; AGUA SUPERFICIAL; AGUA DE CONSUMO; AGUA FREATICA; AGUA DE POZO; AGUA DE PROCESO; MUESTRA LIQUIDA; EFLUENTE LIQUIDO; | NITROBENCENO | S.M. 1060 - IRAM 29012 | EPA 8260 | mg/l | 0.005 mg/l (5 ug/l)
LÍQUIDO | AGUA; AGUA SUPERFICIAL; AGUA DE CONSUMO; AGUA FREATICA; AGUA DE POZO; AGUA DE PROCESO; MUESTRA LIQUIDA; EFLUENTE LIQUIDO; | NITROBENCENO | S.M. 1060 - IRAM 29012 | EPA 8270 | mg/l | 0.005 mg/l (5 ug/l)
LÍQUIDO | AGUA; AGUA SUPERFICIAL; AGUA DE CONSUMO; AGUA FREATICA; AGUA DE POZO; AGUA DE PROCESO; MUESTRA LIQUIDA; EFLUENTE LIQUIDO; | NITRÓGENO AMONIACAL | S.M. 1060 - IRAM 29012 | SM 4500 NH3 C | mg/l | 1.0 E-5 mg/l
LÍQUIDO | AGUA; AGUA SUPERFICIAL; AGUA DE CONSUMO; AGUA FREATICA; AGUA DE POZO; AGUA DE PROCESO; MUESTRA LIQUIDA; EFLUENTE LIQUIDO; | NITRÓGENO AMONIACAL | S.M. 1060 - IRAM 29012 | SM 4500 NH3 C - STANDARD METHODS 20TH ED. | mg/l | 0.05 mg/l
LÍQUIDO | AGUA; AGUA SUPERFICIAL; AGUA DE CONSUMO; AGUA FREATICA; AGUA DE POZO; AGUA DE PROCESO; MUESTRA LIQUIDA; EFLUENTE LIQUIDO; | NITROGENO ORGANICO | S.M. 1060 - IRAM 29012 | SM 4500 Norg B | mg/l | 1.0 E-5 mg/l
LÍQUIDO | AGUA; AGUA SUPERFICIAL; AGUA DE CONSUMO; AGUA FREATICA; AGUA DE POZO; AGUA DE PROCESO; MUESTRA LIQUIDA; EFLUENTE LIQUIDO; | NITROGENO ORGANICO | S.M. 1060 - IRAM 29012 | SM 4500 NORG B/C | mg/l | 1 mg/l
LÍQUIDO | AGUA; AGUA SUPERFICIAL; AGUA DE CONSUMO; AGUA FREATICA; AGUA DE POZO; AGUA DE PROCESO; MUESTRA LIQUIDA; EFLUENTE LIQUIDO; | NITROGENO TOTAL | S.M. 1060 - IRAM 29012 | SM 4500 Norg B | mg/l | 1.0 mg/l
LÍQUIDO | AGUA; AGUA SUPERFICIAL; AGUA DE CONSUMO; AGUA FREATICA; AGUA DE POZO; AGUA DE PROCESO; MUESTRA LIQUIDA; EFLUENTE LIQUIDO; | NITROGENO TOTAL KJELDAHL (NTK) | S.M. 1060 - IRAM 29012 | SM 4500 Norg B | mg/l | 1.0 E-5 mg/l
LÍQUIDO | AGUA; AGUA SUPERFICIAL; AGUA DE CONSUMO; AGUA FREATICA; AGUA DE POZO; AGUA DE PROCESO; MUESTRA LIQUIDA; EFLUENTE LIQUIDO; | NITROGENO TOTAL KJELDAHL (NTK) | S.M. 1060 - IRAM 29012 | SM 4500 NORG B/C | mg/l | 1 mg/l
LÍQUIDO | AGUA; AGUA SUPERFICIAL; AGUA DE CONSUMO; AGUA FREATICA; AGUA DE POZO; AGUA DE PROCESO; MUESTRA LIQUIDA; EFLUENTE LIQUIDO; | NIVEL FREATICO (DINAMICO) | S.M. 1060 - IRAM 29012 | Sonda Piezométrica | mg/l | 0.01 M
LÍQUIDO | AGUA; AGUA SUPERFICIAL; AGUA DE CONSUMO; AGUA FREATICA; AGUA DE POZO; AGUA DE PROCESO; MUESTRA LIQUIDA; EFLUENTE LIQUIDO; | N-NONADECANO (C19) | S.M. 1060 - IRAM 29012 | EPA SW 846 M 8015 D | mg/l | 1.0 E-5 mg/l
LÍQUIDO | AGUA; AGUA SUPERFICIAL; AGUA DE CONSUMO; AGUA FREATICA; AGUA DE POZO; AGUA DE PROCESO; MUESTRA LIQUIDA; EFLUENTE LIQUIDO; | N-NONANO (C9) | S.M. 1060 - IRAM 29012 | EPA SW 846 M 8015 D | mg/l | 1.0 E-5 mg/l
LÍQUIDO | AGUA; AGUA SUPERFICIAL; AGUA DE CONSUMO; AGUA FREATICA; AGUA DE POZO; AGUA DE PROCESO; MUESTRA LIQUIDA; EFLUENTE LIQUIDO; | N-OCTADECANO (18) | S.M. 1060 - IRAM 29012 | EPA SW 846 M 8015 D | mg/l | 1.0 E-5 mg/l
LÍQUIDO | AGUA; AGUA SUPERFICIAL; AGUA DE CONSUMO; AGUA FREATICA; AGUA DE POZO; AGUA DE PROCESO; MUESTRA LIQUIDA; EFLUENTE LIQUIDO; | N-OCTANO (C8) | S.M. 1060 - IRAM 29012 | EPA SW 846 M 8015 D | mg/l | 1.0 E-5 mg/l
LÍQUIDO | AGUA; AGUA SUPERFICIAL; AGUA DE CONSUMO; AGUA FREATICA; AGUA DE POZO; AGUA DE PROCESO; MUESTRA LIQUIDA; EFLUENTE LIQUIDO; | N-PENTACOSANO (25) | S.M. 1060 - IRAM 29012 | EPA SW 846 M 8015 D | mg/l | 1.0 E-5 mg/l
LÍQUIDO | AGUA; AGUA SUPERFICIAL; AGUA DE CONSUMO; AGUA FREATICA; AGUA DE POZO; AGUA DE PROCESO; MUESTRA LIQUIDA; EFLUENTE LIQUIDO; | N-PENTADECANO C15) | S.M. 1060 - IRAM 29012 | EPA SW 846 M 8015 D | mg/l | 1.0 E-5 mg/l
LÍQUIDO | AGUA; AGUA SUPERFICIAL; AGUA DE CONSUMO; AGUA FREATICA; AGUA DE POZO; AGUA DE PROCESO; MUESTRA LIQUIDA; EFLUENTE LIQUIDO; | N-PENTANO | S.M. 1060 - IRAM 29012 | EPA 5021/8015 | mg/l | 0.01 mg/l
LÍQUIDO | AGUA; AGUA SUPERFICIAL; AGUA DE CONSUMO; AGUA FREATICA; AGUA DE POZO; AGUA DE PROCESO; MUESTRA LIQUIDA; EFLUENTE LIQUIDO; | N-PENTANO | S.M. 1060 - IRAM 29012 | EPA SW 846 M 8015 D | mg/l | 1.0 E-5 mg/l
LÍQUIDO | AGUA; AGUA SUPERFICIAL; AGUA DE CONSUMO; AGUA FREATICA; AGUA DE POZO; AGUA DE PROCESO; MUESTRA LIQUIDA; EFLUENTE LIQUIDO; | N-PROPIL ACETATO | S.M. 1060 - IRAM 29012 | EPA SW 846 8015 | mg/l | 0,01 mg/l
LÍQUIDO | AGUA; AGUA SUPERFICIAL; AGUA DE CONSUMO; AGUA FREATICA; AGUA DE POZO; AGUA DE PROCESO; MUESTRA LIQUIDA; EFLUENTE LIQUIDO; | N-PROPILAMINA | S.M. 1060 - IRAM 29012 | EPA 8260 | mg/l | 0.005 mg/l
LÍQUIDO | AGUA; AGUA SUPERFICIAL; AGUA DE CONSUMO; AGUA FREATICA; AGUA DE POZO; AGUA DE PROCESO; MUESTRA LIQUIDA; EFLUENTE LIQUIDO; | N-PROPILBENCENO | S.M. 1060 - IRAM 29012 | EPA 8260 C | mg/l | 0.005 mg/l
LÍQUIDO | AGUA; AGUA SUPERFICIAL; AGUA DE CONSUMO; AGUA FREATICA; AGUA DE POZO; AGUA DE PROCESO; MUESTRA LIQUIDA; EFLUENTE LIQUIDO; | N-TETRACOSANO (C24) | S.M. 1060 - IRAM 29012 | EPA SW 846 M 8015 D | mg/l | 1.0 E-5 mg/l
LÍQUIDO | AGUA; AGUA SUPERFICIAL; AGUA DE CONSUMO; AGUA FREATICA; AGUA DE POZO; AGUA DE PROCESO; MUESTRA LIQUIDA; EFLUENTE LIQUIDO; | N-TETRADECANO (14) | S.M. 1060 - IRAM 29012 | EPA SW 846 M 8015 D | mg/l | 1.0 E-5 mg/l
LÍQUIDO | AGUA; AGUA SUPERFICIAL; AGUA DE CONSUMO; AGUA FREATICA; AGUA DE POZO; AGUA DE PROCESO; MUESTRA LIQUIDA; EFLUENTE LIQUIDO; | N-TRICOSANO (23) | S.M. 1060 - IRAM 29012 | EPA SW 846 M 8015 D | mg/l | 1.0 E-5 mg/l
LÍQUIDO | AGUA; AGUA SUPERFICIAL; AGUA DE CONSUMO; AGUA FREATICA; AGUA DE POZO; AGUA DE PROCESO; MUESTRA LIQUIDA; EFLUENTE LIQUIDO; | N-TRIDECANO (13) | S.M. 1060 - IRAM 29012 | EPA SW 846 M 8015 D | mg/l | 1.0 E-5 mg/l
LÍQUIDO | AGUA; AGUA SUPERFICIAL; AGUA DE CONSUMO; AGUA FREATICA; AGUA DE POZO; AGUA DE PROCESO; MUESTRA LIQUIDA; EFLUENTE LIQUIDO; | N-UNDECANO (11) | S.M. 1060 - IRAM 29012 | EPA SW 846 M 8015 D | mg/l | 1.0 E-5 mg/l
LÍQUIDO | AGUA; AGUA SUPERFICIAL; AGUA DE CONSUMO; AGUA FREATICA; AGUA DE POZO; AGUA DE PROCESO; MUESTRA LIQUIDA; EFLUENTE LIQUIDO; | O-ANISIDINA | S.M. 1060 - IRAM 29012 | EPA 8270 | mg/l | 0.005 mg/l
LÍQUIDO | AGUA; AGUA SUPERFICIAL; AGUA DE CONSUMO; AGUA FREATICA; AGUA DE POZO; AGUA DE PROCESO; MUESTRA LIQUIDA; EFLUENTE LIQUIDO; | O-CRESOL (2-METILFENOL) | S.M. 1060 - IRAM 29012 | EPA 8040/8041 | mg/l | 0.1 mg/l (100 ug/l)
LÍQUIDO | AGUA; AGUA SUPERFICIAL; AGUA DE CONSUMO; AGUA FREATICA; AGUA DE POZO; AGUA DE PROCESO; MUESTRA LIQUIDA; EFLUENTE LIQUIDO; | O-TOLUIDINA (2-AMINOTOLUENO) | S.M. 1060 - IRAM 29012 | EPA 8260 | mg/l | 0.005 mg/l
LÍQUIDO | AGUA; AGUA SUPERFICIAL; AGUA DE CONSUMO; AGUA FREATICA; AGUA DE POZO; AGUA DE PROCESO; MUESTRA LIQUIDA; EFLUENTE LIQUIDO; | O-TOLUIDINA (2-AMINOTOLUENO) | S.M. 1060 - IRAM 29012 | EPA 8270 | mg/l | 0.005 mg/l
LÍQUIDO | AGUA; AGUA SUPERFICIAL; AGUA DE CONSUMO; AGUA FREATICA; AGUA DE POZO; AGUA DE PROCESO; MUESTRA LIQUIDA; EFLUENTE LIQUIDO; | O-TOLUIDINA (2-AMINOTOLUENO) | S.M. 1060 - IRAM 29012 | EPA SW 846 M 8015 D | mg/l | 1.0 E-5 mg/l
LÍQUIDO | AGUA; AGUA SUPERFICIAL; AGUA DE CONSUMO; AGUA FREATICA; AGUA DE POZO; AGUA DE PROCESO; MUESTRA LIQUIDA; EFLUENTE LIQUIDO; | OXIDABILIDAD | S.M. 1060 - IRAM 29012 | OSN | mg/l | 0.1 mg/l
LÍQUIDO | AGUA; AGUA SUPERFICIAL; AGUA DE CONSUMO; AGUA FREATICA; AGUA DE POZO; AGUA DE PROCESO; MUESTRA LIQUIDA; EFLUENTE LIQUIDO; | OXIGENO CONSUMIDO AL KMNO4 | S.M. 1060 - IRAM 29012 | SM 4500 O D – STANDARD METHODS 20TH ED. | mg/l | 0.1 mg/l
LÍQUIDO | AGUA; AGUA SUPERFICIAL; AGUA DE CONSUMO; AGUA FREATICA; AGUA DE POZO; AGUA DE PROCESO; MUESTRA LIQUIDA; EFLUENTE LIQUIDO; | OXIGENO DISUELTO | S.M. 1060 - IRAM 29012 | SM 4500 O C – STANDARD METHODS 20TH ED. | mg/l | 0.1 mg/l
LÍQUIDO | AGUA; AGUA SUPERFICIAL; AGUA DE CONSUMO; AGUA FREATICA; AGUA DE POZO; AGUA DE PROCESO; MUESTRA LIQUIDA; EFLUENTE LIQUIDO; | OXIGENO DISUELTO | S.M. 1060 - IRAM 29012 | SM 4500 O G – STANDARD METHODS 20TH ED. | mg/l | 0.1 mg/l
LÍQUIDO | AGUA; AGUA SUPERFICIAL; AGUA DE CONSUMO; AGUA FREATICA; AGUA DE POZO; AGUA DE PROCESO; MUESTRA LIQUIDA; EFLUENTE LIQUIDO; | O-XILENO (1,2-DIMETILBENCENO) | S.M. 1060 - IRAM 29012 | EPA 8240 | mg/l | 0.001 mg/l
LÍQUIDO | AGUA; AGUA SUPERFICIAL; AGUA DE CONSUMO; AGUA FREATICA; AGUA DE POZO; AGUA DE PROCESO; MUESTRA LIQUIDA; EFLUENTE LIQUIDO; | O-XILENO (1,2-DIMETILBENCENO) | S.M. 1060 - IRAM 29012 | EPA 8260 | mg/l | 0.005 mg/l
LÍQUIDO | AGUA; AGUA SUPERFICIAL; AGUA DE CONSUMO; AGUA FREATICA; AGUA DE POZO; AGUA DE PROCESO; MUESTRA LIQUIDA; EFLUENTE LIQUIDO; | O-XILENO (1,2-DIMETILBENCENO) | S.M. 1060 - IRAM 29012 | EPA SW 846 M 8015 D | mg/l | 1.0 E-5 mg/l
LÍQUIDO | AGUA; AGUA SUPERFICIAL; AGUA DE CONSUMO; AGUA FREATICA; AGUA DE POZO; AGUA DE PROCESO; MUESTRA LIQUIDA; EFLUENTE LIQUIDO; | OZONO | S.M. 1060 - IRAM 29012 | SM 4500 O3 B | mg/l | 1.0 E-5 mg/l
LÍQUIDO | AGUA; AGUA SUPERFICIAL; AGUA DE CONSUMO; AGUA FREATICA; AGUA DE POZO; AGUA DE PROCESO; MUESTRA LIQUIDA; EFLUENTE LIQUIDO; | PARAQUAT | S.M. 1060 - IRAM 29012 | EPA 549.2 | mg/l
LÍQUIDO | AGUA; AGUA SUPERFICIAL; AGUA DE CONSUMO; AGUA FREATICA; AGUA DE POZO; AGUA DE PROCESO; MUESTRA LIQUIDA; EFLUENTE LIQUIDO; | PARATIÓN (O,O-DIETIL-O-P-NITROFENIL FOSFOROTIONATO) | S.M. 1060 - IRAM 29012 | EPA 8141B | mg/l | 0.001 mg/l (1 ug/l)
LÍQUIDO | AGUA; AGUA SUPERFICIAL; AGUA DE CONSUMO; AGUA FREATICA; AGUA DE POZO; AGUA DE PROCESO; MUESTRA LIQUIDA; EFLUENTE LIQUIDO; | PARATIÓN (O,O-DIETIL-O-P-NITROFENIL FOSFOROTIONATO) | S.M. 1060 - IRAM 29012 | EPA 8270D | mg/l | 0.0001 mg/l (0,1 ug/l)
LÍQUIDO | AGUA; AGUA SUPERFICIAL; AGUA DE CONSUMO; AGUA FREATICA; AGUA DE POZO; AGUA DE PROCESO; MUESTRA LIQUIDA; EFLUENTE LIQUIDO; | PARATIÓN METIL (O,O-DIMETIL O-P-NITROFENIL FOSFOROTIOATO) | S.M. 1060 - IRAM 29012 | EPA 8141B | mg/l | 0.005 mg/l (5 ug/l)
LÍQUIDO | AGUA; AGUA SUPERFICIAL; AGUA DE CONSUMO; AGUA FREATICA; AGUA DE POZO; AGUA DE PROCESO; MUESTRA LIQUIDA; EFLUENTE LIQUIDO; | PARATIÓN METIL (O,O-DIMETIL O-P-NITROFENIL FOSFOROTIOATO) | S.M. 1060 - IRAM 29012 | EPA 8270D | mg/l | 0.0001 mg/l (0,1 ug/l)
LÍQUIDO | AGUA; AGUA SUPERFICIAL; AGUA DE CONSUMO; AGUA FREATICA; AGUA DE POZO; AGUA DE PROCESO; MUESTRA LIQUIDA; EFLUENTE LIQUIDO; | p-CRESIDINA | S.M. 1060 - IRAM 29012 | EPA 8270 | mg/l | 0.005 mg/l (5 ug/l)
LÍQUIDO | AGUA; AGUA SUPERFICIAL; AGUA DE CONSUMO; AGUA FREATICA; AGUA DE POZO; AGUA DE PROCESO; MUESTRA LIQUIDA; EFLUENTE LIQUIDO; | P-CRESOL (4-METILFENOL) | S.M. 1060 - IRAM 29012 | EPA 8040/8041 | mg/l | 0.1 mg/l (100 ug/l)
LÍQUIDO | AGUA; AGUA SUPERFICIAL; AGUA DE CONSUMO; AGUA FREATICA; AGUA DE POZO; AGUA DE PROCESO; MUESTRA LIQUIDA; EFLUENTE LIQUIDO; | pH DE SATURACION | S.M. 1060 - IRAM 29012 | CALCULO | mg/l | 0.01 UpH
LÍQUIDO | AGUA; AGUA SUPERFICIAL; AGUA DE CONSUMO; AGUA FREATICA; AGUA DE POZO; AGUA DE PROCESO; MUESTRA LIQUIDA; EFLUENTE LIQUIDO; | PIRIDINA | S.M. 1060 - IRAM 29012 | EPA 8240 | mg/l | 0.001 mg/l (1 ug/l)
LÍQUIDO | AGUA; AGUA SUPERFICIAL; AGUA DE CONSUMO; AGUA FREATICA; AGUA DE POZO; AGUA DE PROCESO; MUESTRA LIQUIDA; EFLUENTE LIQUIDO; | PIRIDINA | S.M. 1060 - IRAM 29012 | EPA 8260 | mg/l | 0.005 mg/l (5 ug/l)
LÍQUIDO | AGUA; AGUA SUPERFICIAL; AGUA DE CONSUMO; AGUA FREATICA; AGUA DE POZO; AGUA DE PROCESO; MUESTRA LIQUIDA; EFLUENTE LIQUIDO; | PIRIDINA | S.M. 1060 - IRAM 29012 | EPA 8270 | mg/l | 0.005 mg/l
LÍQUIDO | AGUA; AGUA SUPERFICIAL; AGUA DE CONSUMO; AGUA FREATICA; AGUA DE POZO; AGUA DE PROCESO; MUESTRA LIQUIDA; EFLUENTE LIQUIDO; | PIRIDINA | S.M. 1060 - IRAM 29012 | EPA SW 846 M 8015 D | mg/l | 1.0 E-5 mg/l
LÍQUIDO | AGUA; AGUA SUPERFICIAL; AGUA DE CONSUMO; AGUA FREATICA; AGUA DE POZO; AGUA DE PROCESO; MUESTRA LIQUIDA; EFLUENTE LIQUIDO; | PLATA | S.M. 1060 - IRAM 29012 | EPA 3010 / 7000B | mg/l | 0.0001 mg/l (0,1 ug/l)
LÍQUIDO | AGUA; AGUA SUPERFICIAL; AGUA DE CONSUMO; AGUA FREATICA; AGUA DE POZO; AGUA DE PROCESO; MUESTRA LIQUIDA; EFLUENTE LIQUIDO; | PLATA | S.M. 1060 - IRAM 29012 | SM 3500 AG B -STANDARD METHODS 20TH ED | mg/l | 0.005 mg/l (5 ug/l)
LÍQUIDO | AGUA; AGUA SUPERFICIAL; AGUA DE CONSUMO; AGUA FREATICA; AGUA DE POZO; AGUA DE PROCESO; MUESTRA LIQUIDA; EFLUENTE LIQUIDO; | PLATA | S.M. 1060 - IRAM 29012 | SM 3500 AG D- STANDARD METHODS ED 20 | mg/l | 0.02 mg/l (20 ug/l)
LÍQUIDO | AGUA; AGUA SUPERFICIAL; AGUA DE CONSUMO; AGUA FREATICA; AGUA DE POZO; AGUA DE PROCESO; MUESTRA LIQUIDA; EFLUENTE LIQUIDO; | POTASIO | S.M. 1060 - IRAM 29012 | EPA 3010 / 7000B | mg/l | 0.0001 mg/l
LÍQUIDO | AGUA; AGUA SUPERFICIAL; AGUA DE CONSUMO; AGUA FREATICA; AGUA DE POZO; AGUA DE PROCESO; MUESTRA LIQUIDA; EFLUENTE LIQUIDO; | POTASIO | S.M. 1060 - IRAM 29012 | SM 3111 B – STANDARD METHODS 20TH ED. | mg/l | 0.005 mg/l
LÍQUIDO | AGUA; AGUA SUPERFICIAL; AGUA DE CONSUMO; AGUA FREATICA; AGUA DE POZO; AGUA DE PROCESO; MUESTRA LIQUIDA; EFLUENTE LIQUIDO; | POTENCIAL DE OXIDO REDUCCION (ORP) | S.M. 1060 - IRAM 29012 | SM 2580 B - STANDARD METHODS 20TH ED. | mg/l | 0.1 mV
LÍQUIDO | AGUA; AGUA SUPERFICIAL; AGUA DE CONSUMO; AGUA FREATICA; AGUA DE POZO; AGUA DE PROCESO; MUESTRA LIQUIDA; EFLUENTE LIQUIDO; | PROPIONITRILO | S.M. 1060 - IRAM 29012 | EPA SW 846 8015 | mg/l | 1.0 E-5 mg/l
LÍQUIDO | AGUA; AGUA SUPERFICIAL; AGUA DE CONSUMO; AGUA FREATICA; AGUA DE POZO; AGUA DE PROCESO; MUESTRA LIQUIDA; EFLUENTE LIQUIDO; | P-XILENO (1,4-DIMETILBENCENO) | S.M. 1060 - IRAM 29012 | EPA 8240 | mg/l | 0.001 mg/l
LÍQUIDO | AGUA; AGUA SUPERFICIAL; AGUA DE CONSUMO; AGUA FREATICA; AGUA DE POZO; AGUA DE PROCESO; MUESTRA LIQUIDA; EFLUENTE LIQUIDO; | P-XILENO (1,4-DIMETILBENCENO) | S.M. 1060 - IRAM 29012 | EPA 8260 | mg/l | 0.005 mg/l
LÍQUIDO | AGUA; AGUA SUPERFICIAL; AGUA DE CONSUMO; AGUA FREATICA; AGUA DE POZO; AGUA DE PROCESO; MUESTRA LIQUIDA; EFLUENTE LIQUIDO; | P-XILENO (1,4-DIMETILBENCENO) | S.M. 1060 - IRAM 29012 | EPA SW 846 M 8015 D | mg/l | 1.0 E-5 mg/l
LÍQUIDO | AGUA; AGUA SUPERFICIAL; AGUA DE CONSUMO; AGUA FREATICA; AGUA DE POZO; AGUA DE PROCESO; MUESTRA LIQUIDA; EFLUENTE LIQUIDO; | RELACION C/N | S.M. 1060 - IRAM 29012 | CALCULO | mg/l | 0.1 Adimensional
LÍQUIDO | AGUA; AGUA SUPERFICIAL; AGUA DE CONSUMO; AGUA FREATICA; AGUA DE POZO; AGUA DE PROCESO; MUESTRA LIQUIDA; EFLUENTE LIQUIDO; | RELACIÓN C17/PRISTANO, C18/FITANO | S.M. 1060 - IRAM 29012 | CALCULO | mg/l | 0.1 Adimensional
LÍQUIDO | AGUA; AGUA SUPERFICIAL; AGUA DE CONSUMO; AGUA FREATICA; AGUA DE POZO; AGUA DE PROCESO; MUESTRA LIQUIDA; EFLUENTE LIQUIDO; | RONNEL (FENCLORFOS) | S.M. 1060 - IRAM 29012 | EPA 8141B | mg/l | 0.0001 mg/l
LÍQUIDO | AGUA; AGUA SUPERFICIAL; AGUA DE CONSUMO; AGUA FREATICA; AGUA DE POZO; AGUA DE PROCESO; MUESTRA LIQUIDA; EFLUENTE LIQUIDO; | RONNEL (FENCLORFOS) | S.M. 1060 - IRAM 29012 | EPA 8270 | mg/l | 0.005 mg/l
LÍQUIDO | AGUA; AGUA SUPERFICIAL; AGUA DE CONSUMO; AGUA FREATICA; AGUA DE POZO; AGUA DE PROCESO; MUESTRA LIQUIDA; EFLUENTE LIQUIDO; | SALINIDAD | S.M. 1060 - IRAM 29012 | SM 2520 | mg/l | 1.0 E-5 mg/l
LÍQUIDO | AGUA; AGUA SUPERFICIAL; AGUA DE CONSUMO; AGUA FREATICA; AGUA DE POZO; AGUA DE PROCESO; MUESTRA LIQUIDA; EFLUENTE LIQUIDO; | SALINIDAD | S.M. 1060 - IRAM 29012 | SM 2520 B - STANDARD METHODS 20TH ED. | mg/l | 1 mg/l
LÍQUIDO | AGUA; AGUA SUPERFICIAL; AGUA DE CONSUMO; AGUA FREATICA; AGUA DE POZO; AGUA DE PROCESO; MUESTRA LIQUIDA; EFLUENTE LIQUIDO; | SALMONELLA SPP | S.M. 1060 - IRAM 29012 | SM 9260 | mg/l | 1.0 E-5 mg/l
LÍQUIDO | AGUA; AGUA SUPERFICIAL; AGUA DE CONSUMO; AGUA FREATICA; AGUA DE POZO; AGUA DE PROCESO; MUESTRA LIQUIDA; EFLUENTE LIQUIDO; | SALMONELLA SPP | S.M. 1060 - IRAM 29012 | SM 9260 B - STANDARD METHODS 20TH ED. | mg/l | Ausencia/Presencia
LÍQUIDO | AGUA; AGUA SUPERFICIAL; AGUA DE CONSUMO; AGUA FREATICA; AGUA DE POZO; AGUA DE PROCESO; MUESTRA LIQUIDA; EFLUENTE LIQUIDO; | SEC-BUTILBENCENO | S.M. 1060 - IRAM 29012 | EPA 8260 | mg/l | 0.005 mg/l
LÍQUIDO | AGUA; AGUA SUPERFICIAL; AGUA DE CONSUMO; AGUA FREATICA; AGUA DE POZO; AGUA DE PROCESO; MUESTRA LIQUIDA; EFLUENTE LIQUIDO; | SELENIO TOTAL | S.M. 1060 - IRAM 29012 | EPA 3010/ 7000 B | mg/l | 0.0001 mg/l
LÍQUIDO | AGUA; AGUA SUPERFICIAL; AGUA DE CONSUMO; AGUA FREATICA; AGUA DE POZO; AGUA DE PROCESO; MUESTRA LIQUIDA; EFLUENTE LIQUIDO; | SELENIO TOTAL | S.M. 1060 - IRAM 29012 | SM 3114 B – STANDARD METHODS 20TH ED. | mg/l | 0.005 mg/l (5 ug/l)
LÍQUIDO | AGUA; AGUA SUPERFICIAL; AGUA DE CONSUMO; AGUA FREATICA; AGUA DE POZO; AGUA DE PROCESO; MUESTRA LIQUIDA; EFLUENTE LIQUIDO; | SELENIO TOTAL | S.M. 1060 - IRAM 29012 | SM 3500 SE D – STANDARD METHODS 20TH ED. | mg/l | 0.01 mg/l (10 ug/l)
LÍQUIDO | AGUA; AGUA SUPERFICIAL; AGUA DE CONSUMO; AGUA FREATICA; AGUA DE POZO; AGUA DE PROCESO; MUESTRA LIQUIDA; EFLUENTE LIQUIDO; | SILICE | S.M. 1060 - IRAM 29012 | EPA 3010/ 7000 B | mg/l | 0.0001 mg/l
LÍQUIDO | AGUA; AGUA SUPERFICIAL; AGUA DE CONSUMO; AGUA FREATICA; AGUA DE POZO; AGUA DE PROCESO; MUESTRA LIQUIDA; EFLUENTE LIQUIDO; | SILICE | S.M. 1060 - IRAM 29012 | SM 3111 B – STANDARD METHODS 20TH ED. | mg/l | 0.3 mg/l
LÍQUIDO | AGUA; AGUA SUPERFICIAL; AGUA DE CONSUMO; AGUA FREATICA; AGUA DE POZO; AGUA DE PROCESO; MUESTRA LIQUIDA; EFLUENTE LIQUIDO; | SILICE | S.M. 1060 - IRAM 29012 | SM 4500 SI D – STANDARD METHODS 20 TH ED | mg/l | 0.1 mg/l
LÍQUIDO | AGUA; AGUA SUPERFICIAL; AGUA DE CONSUMO; AGUA FREATICA; AGUA DE POZO; AGUA DE PROCESO; MUESTRA LIQUIDA; EFLUENTE LIQUIDO; | SODIO | S.M. 1060 - IRAM 29012 | EPA 3010/ 7000 B | mg/l | 0.0001 mg/l
LÍQUIDO | AGUA; AGUA SUPERFICIAL; AGUA DE CONSUMO; AGUA FREATICA; AGUA DE POZO; AGUA DE PROCESO; MUESTRA LIQUIDA; EFLUENTE LIQUIDO; | SODIO | S.M. 1060 - IRAM 29012 | SM 3111 B – STANDARD METHODS 20TH ED. | mg/l | 0.002 mg/l
LÍQUIDO | AGUA; AGUA SUPERFICIAL; AGUA DE CONSUMO; AGUA FREATICA; AGUA DE POZO; AGUA DE PROCESO; MUESTRA LIQUIDA; EFLUENTE LIQUIDO; | Solidos Disueltos Volatiles Incinerados a 550ºC | S.M. 1060 - IRAM 29012 | SM 2540 G | mg/l | 0,1 %
LÍQUIDO | AGUA; AGUA SUPERFICIAL; AGUA DE CONSUMO; AGUA FREATICA; AGUA DE POZO; AGUA DE PROCESO; MUESTRA LIQUIDA; EFLUENTE LIQUIDO; | SOLIDOS FIJOS INCINERADOS A 550 ºC | S.M. 1060 - IRAM 29012 | SM 2540 E | mg/l | 0.1 mg/l
LÍQUIDO | AGUA; AGUA SUPERFICIAL; AGUA DE CONSUMO; AGUA FREATICA; AGUA DE POZO; AGUA DE PROCESO; MUESTRA LIQUIDA; EFLUENTE LIQUIDO; | SOLIDOS TOTALES SECADOS A 103 - 105°C | S.M. 1060 - IRAM 29012 | SM 2540 B STANDARD METHODS 22TH ED | mg/l | 0.1 mg/l
LÍQUIDO | AGUA; AGUA SUPERFICIAL; AGUA DE CONSUMO; AGUA FREATICA; AGUA DE POZO; AGUA DE PROCESO; MUESTRA LIQUIDA; EFLUENTE LIQUIDO; | SOLIDOS TOTALES SECADOS A 103 - 105°C | S.M. 1060 - IRAM 29012 | SM 2540 B - STANDARD METHODS 20TH ED. | mg/l | 0.1 mg/l
LÍQUIDO | AGUA; AGUA SUPERFICIAL; AGUA DE CONSUMO; AGUA FREATICA; AGUA DE POZO; AGUA DE PROCESO; MUESTRA LIQUIDA; EFLUENTE LIQUIDO; | SOLIDOS VOLATILES (550 °C) | S.M. 1060 - IRAM 29012 | SM 2540 E | mg/l | 0.1 mg/l
LÍQUIDO | AGUA; AGUA SUPERFICIAL; AGUA DE CONSUMO; AGUA FREATICA; AGUA DE POZO; AGUA DE PROCESO; MUESTRA LIQUIDA; EFLUENTE LIQUIDO; | SRAO (Sust. reactivas al azul de o-tolidina) | S.M. 1060 - IRAM 29012 | IRAM 25534 | mg/l | 0.1 mg/l
LÍQUIDO | AGUA; AGUA SUPERFICIAL; AGUA DE CONSUMO; AGUA FREATICA; AGUA DE POZO; AGUA DE PROCESO; MUESTRA LIQUIDA; EFLUENTE LIQUIDO; | STAPHYLOCOCUS AUREUS | S.M. 1060 - IRAM 29012 | BAM 8 Ed - FDA | mg/l | Ausencia/Presencia
LÍQUIDO | AGUA; AGUA SUPERFICIAL; AGUA DE CONSUMO; AGUA FREATICA; AGUA DE POZO; AGUA DE PROCESO; MUESTRA LIQUIDA; EFLUENTE LIQUIDO; | SOLIDOS TOTALES DISUELTOS SECADOS A 180 °C | S.M. 1060 - IRAM 29012 | SM 2540 C STANDARD METHODS 22TH ED | mg/l | 0.1 mg/l
LÍQUIDO | AGUA; AGUA SUPERFICIAL; AGUA DE CONSUMO; AGUA FREATICA; AGUA DE POZO; AGUA DE PROCESO; MUESTRA LIQUIDA; EFLUENTE LIQUIDO; | SULFITO | S.M. 1060 - IRAM 29012 | SM 4500 SO3 B | mg/l | 2 mg/l (2000 ug/l)
LÍQUIDO | AGUA; AGUA SUPERFICIAL; AGUA DE CONSUMO; AGUA FREATICA; AGUA DE POZO; AGUA DE PROCESO; MUESTRA LIQUIDA; EFLUENTE LIQUIDO; | SULFUROS | S.M. 1060 - IRAM 29012 | SM 4500 S C/D/E – STANDARD METHODS 20TH ED. | mg/l | 0.02 mg/l
LÍQUIDO | AGUA; AGUA SUPERFICIAL; AGUA DE CONSUMO; AGUA FREATICA; AGUA DE POZO; AGUA DE PROCESO; MUESTRA LIQUIDA; EFLUENTE LIQUIDO; | SULPROFOS (BOLSTAR) | S.M. 1060 - IRAM 29012 | EPA 8141B | mg/l | 0.0001 mg/l
LÍQUIDO | AGUA; AGUA SUPERFICIAL; AGUA DE CONSUMO; AGUA FREATICA; AGUA DE POZO; AGUA DE PROCESO; MUESTRA LIQUIDA; EFLUENTE LIQUIDO; | SULPROFOS (BOLSTAR) | S.M. 1060 - IRAM 29012 | EPA 8270 | mg/l | 0.005 mg/l
LÍQUIDO | AGUA; AGUA SUPERFICIAL; AGUA DE CONSUMO; AGUA FREATICA; AGUA DE POZO; AGUA DE PROCESO; MUESTRA LIQUIDA; EFLUENTE LIQUIDO; | TERBUFOS (COUNTER) | S.M. 1060 - IRAM 29012 | EPA 8141 | mg/l | 0.0001 mg/l (0,1 ug/l)
LÍQUIDO | AGUA; AGUA SUPERFICIAL; AGUA DE CONSUMO; AGUA FREATICA; AGUA DE POZO; AGUA DE PROCESO; MUESTRA LIQUIDA; EFLUENTE LIQUIDO; | TERBUFOS (COUNTER) | S.M. 1060 - IRAM 29012 | EPA 8270 | mg/l | 0.005 mg/l (5 ug/l)
LÍQUIDO | AGUA; AGUA SUPERFICIAL; AGUA DE CONSUMO; AGUA FREATICA; AGUA DE POZO; AGUA DE PROCESO; MUESTRA LIQUIDA; EFLUENTE LIQUIDO; | tert - BUTILBENCENO | S.M. 1060 - IRAM 29012 | EPA 8260 | mg/l | 0.005 mg/l
LÍQUIDO | AGUA; AGUA SUPERFICIAL; AGUA DE CONSUMO; AGUA FREATICA; AGUA DE POZO; AGUA DE PROCESO; MUESTRA LIQUIDA; EFLUENTE LIQUIDO; | TERT-BUTIL ALCOHOL (2-METIL-2-PROPANOL) | S.M. 1060 - IRAM 29012 | EPA 8260 | mg/l | 0.005 mg/l
LÍQUIDO | AGUA; AGUA SUPERFICIAL; AGUA DE CONSUMO; AGUA FREATICA; AGUA DE POZO; AGUA DE PROCESO; MUESTRA LIQUIDA; EFLUENTE LIQUIDO; | TERT-BUTIL ALCOHOL (2-METIL-2-PROPANOL) | S.M. 1060 - IRAM 29012 | EPA SW 846 M 8015 D | mg/l | 1.0 E-5 mg/l
LÍQUIDO | AGUA; AGUA SUPERFICIAL; AGUA DE CONSUMO; AGUA FREATICA; AGUA DE POZO; AGUA DE PROCESO; MUESTRA LIQUIDA; EFLUENTE LIQUIDO; | VANADIO | S.M. 1060 - IRAM 29012 | EPA 3010/ 7000 B | mg/l | 0.0001 mg/l (0,1 ug/l)
LÍQUIDO | AGUA; AGUA SUPERFICIAL; AGUA DE CONSUMO; AGUA FREATICA; AGUA DE POZO; AGUA DE PROCESO; MUESTRA LIQUIDA; EFLUENTE LIQUIDO; | VANADIO | S.M. 1060 - IRAM 29012 | SM 3111 D – STANDARD METHODS 20TH ED. | mg/l | 0.02 mg/l (20 ug/l)
LÍQUIDO | AGUA; AGUA SUPERFICIAL; AGUA DE CONSUMO; AGUA FREATICA; AGUA DE POZO; AGUA DE PROCESO; MUESTRA LIQUIDA; EFLUENTE LIQUIDO; | VANADIO | S.M. 1060 - IRAM 29012 | SM 3500 V D - STANDARD METHODS 20th EDITION | mg/l | 0.005 mg/l (5 ug/l)
SÓLIDOS | BARRO; SUELO; MUESTRA SOLIDA/SEMISOLIDA | 1,1,1-TRICLOROETANO (METIL CLOROFORMO) | EPA SW 846 - IRAM 29481 | EPA SW 846 | mg/kg | 0.01
SÓLIDOS | BARRO; SUELO; MUESTRA SOLIDA/SEMISOLIDA | ACETATO DE ETILO | EPA SW 846 - IRAM 29481 | EPA SW 846 | mg/kg | 0.01
SÓLIDOS | BARRO; SUELO; MUESTRA SOLIDA/SEMISOLIDA | ACETONA (2-PROPANONA) | EPA SW 846 - IRAM 29481 | EPA SW 846 | mg/kg | 0.01
SÓLIDOS | BARRO; SUELO; MUESTRA SOLIDA/SEMISOLIDA | 1-BUTANOL (ALCOHOL N-BUTÍLICO) | EPA SW 846 - IRAM 29481 | EPA SW 846 | mg/kg | 0.01
SÓLIDOS | BARRO; SUELO; MUESTRA SOLIDA/SEMISOLIDA | BENCENO | EPA SW 846 - IRAM 29481 | EPA SW 846 | mg/kg | 0.01
SÓLIDOS | BARRO; SUELO; MUESTRA SOLIDA/SEMISOLIDA | PCB’S (COMPUESTOS BIFENILOS POLICLORADOS) | EPA SW 846 - IRAM 29481 | EPA SW 846 | mg/kg | 0.01
SÓLIDOS | BARRO; SUELO; MUESTRA SOLIDA/SEMISOLIDA | CLORDANO | EPA SW 846 - IRAM 29481 | EPA SW 846 | mg/kg | 0.01
SÓLIDOS | BARRO; SUELO; MUESTRA SOLIDA/SEMISOLIDA | DICLOROMETANO (CLORURO DE METILENO) | EPA SW 846 - IRAM 29481 | EPA SW 846 | mg/kg | 0.01
SÓLIDOS | BARRO; SUELO; MUESTRA SOLIDA/SEMISOLIDA | DISULFURO DE CARBONO | EPA SW 846 - IRAM 29481 | EPA SW 846 | mg/kg | 0.01
SÓLIDOS | BARRO; SUELO; MUESTRA SOLIDA/SEMISOLIDA | ENDRIN | EPA SW 846 - IRAM 29481 | EPA SW 846 | mg/kg | 0.01
SÓLIDOS | BARRO; SUELO; MUESTRA SOLIDA/SEMISOLIDA | ETANOL (ALCOHOL ETÍLICO) | EPA SW 846 - IRAM 29481 | EPA SW 846 | mg/kg | 0.01
SÓLIDOS | BARRO; SUELO; MUESTRA SOLIDA/SEMISOLIDA | ETER ETÍLICO (DIETIL ÉTER) | EPA SW 846 - IRAM 29481 | EPA SW 846 | mg/kg | 0.01
SÓLIDOS | BARRO; SUELO; MUESTRA SOLIDA/SEMISOLIDA | ETILBENCENO (lixiviado) | EPA SW 846 - IRAM 29481 | EPA SW 846 | mg/kg | 0.01
SÓLIDOS | BARRO; SUELO; MUESTRA SOLIDA/SEMISOLIDA | ETILBENCENO | EPA SW 846 - IRAM 29482 | EPA SW 846 | mg/kg | 0.01
SÓLIDOS | BARRO; SUELO; MUESTRA SOLIDA/SEMISOLIDA | HEPTACLORO | EPA SW 846 - IRAM 29481 | EPA SW 846 | mg/kg | 0.01
SÓLIDOS | BARRO; SUELO; MUESTRA SOLIDA/SEMISOLIDA | HEXACLOROBENCENO | EPA SW 846 - IRAM 29481 | EPA SW 846 | mg/kg | 0.01
SÓLIDOS | BARRO; SUELO; MUESTRA SOLIDA/SEMISOLIDA | 2-PROPANOL (ALCOHOL ISOPROPÍLICO) | EPA SW 846 - IRAM 29481 | EPA SW 846 | mg/kg | 0.01
SÓLIDOS | BARRO; SUELO; MUESTRA SOLIDA/SEMISOLIDA | METANOL (ALCOHOL METÍLICO) | EPA SW 846 - IRAM 29481 | EPA SW 846 | mg/kg | 0.01
SÓLIDOS | BARRO; SUELO; MUESTRA SOLIDA/SEMISOLIDA | METIL ETIL CETONA (2-BUTANONA) | EPA SW 846 - IRAM 29481 | EPA SW 846 | mg/kg | 0.01
SÓLIDOS | BARRO; SUELO; MUESTRA SOLIDA/SEMISOLIDA | MIREX | EPA SW 846 - IRAM 29481 | EPA SW 846 | mg/kg | 0.01
SÓLIDOS | BARRO; SUELO; MUESTRA SOLIDA/SEMISOLIDA | N-HEXANO | EPA SW 846 - IRAM 29481 | EPA SW 846 | mg/kg | 0.01
SÓLIDOS | BARRO; SUELO; MUESTRA SOLIDA/SEMISOLIDA | NITROBENCENO | EPA SW 846 - IRAM 29481 | EPA SW 846 | mg/kg | 0.01
SÓLIDOS | BARRO; SUELO; MUESTRA SOLIDA/SEMISOLIDA | 1,2-DICLOROBENCENO (O-DICLOROBENCENO) | EPA SW 846 - IRAM 29481 | EPA SW 846 | mg/kg | 0.01
SÓLIDOS | BARRO; SUELO; MUESTRA SOLIDA/SEMISOLIDA | PENTACLOROFENOL | EPA SW 846 - IRAM 29481 | EPA SW 846 | mg/kg | 0.01
SÓLIDOS | BARRO; SUELO; MUESTRA SOLIDA/SEMISOLIDA | PIRIDINA | EPA SW 846 - IRAM 29481 | EPA SW 846 | mg/kg | 0.01
SÓLIDOS | BARRO; SUELO; MUESTRA SOLIDA/SEMISOLIDA | 1,1,2,2-TETRACLOROETILENO (PERCLOROETILENO) | EPA SW 846 - IRAM 29481 | EPA SW 846 | mg/kg | 0.01
SÓLIDOS | BARRO; SUELO; MUESTRA SOLIDA/SEMISOLIDA | TETRACLORURO DE CARBONO | EPA SW 846 - IRAM 29481 | EPA SW 846 | mg/kg | 0.01
SÓLIDOS | BARRO; SUELO; MUESTRA SOLIDA/SEMISOLIDA | TOLUENO | EPA SW 846 - IRAM 29481 | EPA SW 846 | mg/kg | 0.01
SÓLIDOS | BARRO; SUELO; MUESTRA SOLIDA/SEMISOLIDA | XILENO TOTAL | EPA SW 846 - IRAM 29482 | EPA SW 846 | mg/kg | 0.01
SÓLIDOS | BARRO; SUELO; MUESTRA SOLIDA/SEMISOLIDA | O-XILENO (1,2-DIMETILBENCENO) | EPA SW 846 - IRAM 29481 | EPA SW 846 | mg/kg | 0.01
SÓLIDOS | BARRO; SUELO; MUESTRA SOLIDA/SEMISOLIDA | P-XILENO (1,4-DIMETILBENCENO) | EPA SW 846 - IRAM 29481 | EPA SW 846 | mg/kg | 0.01
SÓLIDOS | BARRO; SUELO; MUESTRA SOLIDA/SEMISOLIDA | M-XILENO (1,3-DIMETILBENCENO) | EPA SW 846 - IRAM 29481 | EPA SW 846 | mg/kg | 0.01
SÓLIDOS | BARRO; SUELO; MUESTRA SOLIDA/SEMISOLIDA | CLOROBENCENO (MONOCLOROBENCENO) | EPA SW 846 - IRAM 29481 | EPA SW 846 | mg/kg | 0.01
SÓLIDOS | BARRO; SUELO; MUESTRA SOLIDA/SEMISOLIDA | TRICLOROFLUOROMETANO (FREÓN 11) | EPA SW 846 - IRAM 29481 | EPA SW 846 | mg/kg | 0.01
SÓLIDOS | BARRO; SUELO; MUESTRA SOLIDA/SEMISOLIDA | SÓLIDOS VOLÁTILES (550 °C) | EPA SW 846 - IRAM 29481 | EPA SW 846 | mg/kg | 0.01
SÓLIDOS | BARRO; SUELO; MUESTRA SOLIDA/SEMISOLIDA | NIVEL DE ESTABILIZACIÓN | EPA SW 846 - IRAM 29481 | EPA SW 846 | mg/kg | 0.01
SÓLIDOS | BARRO; SUELO; MUESTRA SOLIDA/SEMISOLIDA | ARSÉNICO | EPA SW 846 - IRAM 29481 | EPA SW 846 | mg/kg | 0.01
SÓLIDOS | BARRO; SUELO; MUESTRA SOLIDA/SEMISOLIDA | ARSÉNICO | EPA SW 846 - IRAM 29481 | EPA SW 846 | mg/kg | 0.01
SÓLIDOS | BARRO; SUELO; MUESTRA SOLIDA/SEMISOLIDA | ARSÉNICO (lixiviado) | EPA SW 846 - IRAM 29481 | EPA SW 846 | mg/kg | 0.01
SÓLIDOS | BARRO; SUELO; MUESTRA SOLIDA/SEMISOLIDA | ARSÉNICO (lixiviado) | EPA SW 846 - IRAM 29481 | EPA SW 846 | mg/kg | 0.01
SÓLIDOS | BARRO; SUELO; MUESTRA SOLIDA/SEMISOLIDA | CADMIO | EPA SW 846 - IRAM 29481 | EPA SW 846 | mg/kg | 0.01
SÓLIDOS | BARRO; SUELO; MUESTRA SOLIDA/SEMISOLIDA | CADMIO | EPA SW 846 - IRAM 29481 | EPA SW 846 | mg/kg | 0.01
SÓLIDOS | BARRO; SUELO; MUESTRA SOLIDA/SEMISOLIDA | CADMIO (lixiviado | EPA SW 846 - IRAM 29481 | EPA SW 846 | mg/kg | 0.01
SÓLIDOS | BARRO; SUELO; MUESTRA SOLIDA/SEMISOLIDA | CADMIO (lixiviado | EPA SW 846 - IRAM 29481 | EPA SW 846 | mg/kg | 0.01
SÓLIDOS | BARRO; SUELO; MUESTRA SOLIDA/SEMISOLIDA | ZINC TOTAL | EPA SW 846 - IRAM 29481 | EPA SW 846 | mg/kg | 0.01
SÓLIDOS | BARRO; SUELO; MUESTRA SOLIDA/SEMISOLIDA | CROMO TOTAL | EPA SW 846 - IRAM 29481 | EPA SW 846 | mg/kg | 0.01
SÓLIDOS | BARRO; SUELO; MUESTRA SOLIDA/SEMISOLIDA | MERCURIO TOTAL | EPA SW 846 - IRAM 29481 | EPA SW 846 | mg/kg | 0.01
SÓLIDOS | BARRO; SUELO; MUESTRA SOLIDA/SEMISOLIDA | NIQUEL TOTAL | EPA SW 846 - IRAM 29481 | EPA SW 846 | mg/kg | 0.01
SÓLIDOS | BARRO; SUELO; MUESTRA SOLIDA/SEMISOLIDA | M-CRESOL (3-METILFENOL) | EPA SW 846 - IRAM 29481 | EPA SW 846 | mg/kg | 0.01
SÓLIDOS | BARRO; SUELO; MUESTRA SOLIDA/SEMISOLIDA | O-CRESOL (2-METILFENOL) | EPA SW 846 - IRAM 29481 | EPA SW 846 | mg/kg | 0.01
SÓLIDOS | BARRO; SUELO; MUESTRA SOLIDA/SEMISOLIDA | P-CRESOL (4-METILFENOL) | EPA SW 846 - IRAM 29481 | EPA SW 846 | mg/kg | 0.01
SÓLIDOS | BARRO; SUELO; MUESTRA SOLIDA/SEMISOLIDA | 2-ETOXIETANOL (CELLOSOLVE) | EPA SW 846 - IRAM 29481 | EPA SW 846 | mg/kg | 0.01
SÓLIDOS | BARRO; SUELO; MUESTRA SOLIDA/SEMISOLIDA | 2-NITROPROPANO | EPA SW 846 - IRAM 29481 | EPA SW 846 | mg/kg | 0.01
SÓLIDOS | BARRO; SUELO; MUESTRA SOLIDA/SEMISOLIDA | SOLIDOS VOLÁTILES (550 °C) | EPA SW 846 - IRAM 29481 | EPA SW 846 | mg/kg | 0.01
SÓLIDOS | BARRO; SUELO; MUESTRA SOLIDA/SEMISOLIDA | NIVEL DE ESTABILIZACIÓN | EPA SW 846 - IRAM 29481 | EPA SW 846 | mg/kg | 0.01
SÓLIDOS | BARRO; SUELO; MUESTRA SOLIDA/SEMISOLIDA | PLOMO | EPA SW 846 - IRAM 29481 | EPA SW 846 | mg/kg | 0.01
SÓLIDOS | BARRO; SUELO; MUESTRA SOLIDA/SEMISOLIDA | HUMEDAD | EPA SW 846 - IRAM 29481 | EPA SW 846 | mg/kg | 0.01
SÓLIDOS | BARRO; SUELO; MUESTRA SOLIDA/SEMISOLIDA | PH 1:2,5 | EPA SW 846 - IRAM 29481 | EPA SW 846 | mg/kg | 0.01
SÓLIDOS | BARRO; SUELO; MUESTRA SOLIDA/SEMISOLIDA | PH 1:5 | EPA SW 846 - IRAM 29481 | EPA SW 846 | mg/kg | 0.01
SÓLIDOS | BARRO; SUELO; MUESTRA SOLIDA/SEMISOLIDA | CONDUCTIVIDAD 1:5 | EPA SW 846 - IRAM 29481 | EPA SW 846 | mg/kg | 0.01
SÓLIDOS | BARRO; SUELO; MUESTRA SOLIDA/SEMISOLIDA | FÓSFORO TOTAL | EPA SW 846 - IRAM 29481 | EPA SW 846 | mg/kg | 0.01
SÓLIDOS | BARRO; SUELO; MUESTRA SOLIDA/SEMISOLIDA | NITRÓGENO TOTAL | EPA SW 846 - IRAM 29481 | EPA SW 846 | mg/kg | 0.01
SÓLIDOS | BARRO; SUELO; MUESTRA SOLIDA/SEMISOLIDA | ZINC (SOBRE LIXIVIADO) | EPA SW 846 - IRAM 29481 | EPA SW 846 | mg/kg | 0.01
SÓLIDOS | BARRO; SUELO; MUESTRA SOLIDA/SEMISOLIDA | COBRE (SOBRE LIXIVIADO) | EPA SW 846 - IRAM 29481 | EPA SW 846 | mg/kg | 0.01
SÓLIDOS | BARRO; SUELO; MUESTRA SOLIDA/SEMISOLIDA | CROMO TOTAL (SOBRE LIXIVIADO) | EPA SW 846 - IRAM 29481 | EPA SW 846 | mg/kg | 0.01
SÓLIDOS | BARRO; SUELO; MUESTRA SOLIDA/SEMISOLIDA | MERCURIO (LIXIVIADO) | EPA SW 846 - IRAM 29481 | EPA SW 846 | mg/kg | 0.01
SÓLIDOS | BARRO; SUELO; MUESTRA SOLIDA/SEMISOLIDA | NIQUEL (SOBRE LIXIVIADO) | EPA SW 846 - IRAM 29481 | EPA SW 846 | mg/kg | 0.01
SÓLIDOS | BARRO; SUELO; MUESTRA SOLIDA/SEMISOLIDA | PLATA (SOBRE LIXIVIADO) | EPA SW 846 - IRAM 29481 | EPA SW 846 | mg/kg | 0.01
SÓLIDOS | BARRO; SUELO; MUESTRA SOLIDA/SEMISOLIDA | PLOMO (LIXIVIADO) | EPA SW 846 - IRAM 29481 | EPA SW 846 | mg/kg | 0.01
SÓLIDOS | BARRO; SUELO; MUESTRA SOLIDA/SEMISOLIDA | CADMIO (SOBRE LIXIVIADO) | EPA SW 846 - IRAM 29481 | EPA SW 846 | mg/kg | 0.01
SÓLIDOS | BARRO; SUELO; MUESTRA SOLIDA/SEMISOLIDA | ARSÉNICO (LIXIVIADO) | EPA SW 846 - IRAM 29481 | EPA SW 846 | mg/kg | 0.01
SÓLIDOS | BARRO; SUELO; MUESTRA SOLIDA/SEMISOLIDA | CROMO VI (SOBRE LIXIVIADO) | EPA SW 846 - IRAM 29481 | EPA SW 846 | mg/kg | 0.01
SÓLIDOS | BARRO; SUELO; MUESTRA SOLIDA/SEMISOLIDA | FENOL (SOBRE LIXIVIADO) | EPA SW 846 - IRAM 29481 | EPA SW 846 | mg/kg | 0.01
SÓLIDOS | BARRO; SUELO; MUESTRA SOLIDA/SEMISOLIDA | m-CRESOL (SOBRE LIXIVIADO) | EPA SW 846 - IRAM 29481 | EPA SW 846 | mg/kg | 0.01
SÓLIDOS | BARRO; SUELO; MUESTRA SOLIDA/SEMISOLIDA | o-CRESOL (SOBRE LIXIVIADO) | EPA SW 846 - IRAM 29481 | EPA SW 846 | mg/kg | 0.01
SÓLIDOS | BARRO; SUELO; MUESTRA SOLIDA/SEMISOLIDA | p-CRESOL (SOBRE LIXIVIADO) | EPA SW 846 - IRAM 29481 | EPA SW 846 | mg/kg | 0.01
ESPUMAS | ESPUMIGENO POLAR; ESPUMIGENO NO POLAR; ESPUMIGENO MULTIPROPOSITO; | Densidad (a 20⁰C +/- 1⁰C) | Norma IRAM 3573/06 | Norma IRAM 3573/06 | mg/l | 1
ESPUMAS | ESPUMIGENO POLAR; ESPUMIGENO NO POLAR; ESPUMIGENO MULTIPROPOSITO; | Viscosidad (a 20⁰C +/- 1⁰C) | Norma IRAM 3573/06 | Norma IRAM 3573/06 | mg/l | 1
ESPUMAS | ESPUMIGENO POLAR; ESPUMIGENO NO POLAR; ESPUMIGENO MULTIPROPOSITO; | pH (a 20⁰C +/- 1⁰C) | Norma IRAM 3573/06 | Norma IRAM 3573/06 | UpH | 1
ESPUMAS | ESPUMIGENO POLAR; ESPUMIGENO NO POLAR; ESPUMIGENO MULTIPROPOSITO; | Sedimentos | Norma IRAM 3573/06 | Norma IRAM 3573/06 | mg/l | 1
ESPUMAS | ESPUMIGENO POLAR; ESPUMIGENO NO POLAR; ESPUMIGENO MULTIPROPOSITO; | Formación de película polimérica | Norma IRAM 3573/06 | Norma IRAM 3573/06 | mg/l | 1
ESPUMAS | ESPUMIGENO POLAR; ESPUMIGENO NO POLAR; ESPUMIGENO MULTIPROPOSITO; | Expansión de la espuma | Norma IRAM 3573/06 | Norma IRAM 3573/06 | mg/l | 1
ESPUMAS | ESPUMIGENO POLAR; ESPUMIGENO NO POLAR; ESPUMIGENO MULTIPROPOSITO; | Tiempo de drenaje 25 % | Norma IRAM 3573/06 | Norma IRAM 3573/06 | mg/l | 1
ESPUMAS | ESPUMIGENO POLAR; ESPUMIGENO NO POLAR; ESPUMIGENO MULTIPROPOSITO; | Extinción | Norma IRAM 3573/06 | Norma IRAM 3573/06 | mg/l | 1
ESPUMAS | ESPUMIGENO POLAR; ESPUMIGENO NO POLAR; ESPUMIGENO MULTIPROPOSITO; | Sellado | Norma IRAM 3573/06 | Norma IRAM 3573/06 | mg/l | 1
ESPUMAS | ESPUMIGENO POLAR; ESPUMIGENO NO POLAR; ESPUMIGENO MULTIPROPOSITO; | Reencendido | Norma IRAM 3573/06 | Norma IRAM 3573/06 | mg/l | 1
MEDICIONES | MEDICIONES | ILUMINACIÓN
MEDICIONES | MEDICIONES | RUIDO
MEDICIONES | MEDICIONES | DOSIMETRÍA DE RUIDO
MEDICIONES | MEDICIONES | RUIDO MOLESTO AL VECINDARIO
MEDICIONES | MEDICIONES | IMPACTO ACÚSTICO
MEDICIONES | MEDICIONES | PUESTA A TIERRA
MEDICIONES | MEDICIONES | CONTINUIDAD ELÉCTRICA
MEDICIONES | MEDICIONES | PRUEBA DE DISYUNTORES
MEDICIONES | MEDICIONES | CARGA TÉRMICA
MEDICIONES | MEDICIONES | VIBRACIONES
MEDICIONES | MEDICIONES | RAYOS X
MEDICIONES | MEDICIONES | RADIACIONES IONIZANTES
MEDICIONES | MEDICIONES | CAMPO MAGNETICO ESTATICO
MEDICIONES | MEDICIONES | RADIACIONES NO IONIZANTES
CONSULTORIA | CONSULTORIA | ERGONOMÍA
CONSULTORIA | CONSULTORIA | CARGA DE FUEGO
CONSULTORIA | CONSULTORIA | PLAN DE EVACUACIÓN
CONSULTORIA | CONSULTORIA | VENTILACIÓN
ASP | ASP | APARATOS SOMETIDOS A PRESIÓN
ASP | ASP | CALIBRACIÓN DE VÁLVULAS
ASP | ASP | CURSO FOGUISTAS
ASP | ASP | CURSO FRIGORISTAS
CONSULTORIA | CONSULTORIA | SERVICIO DE CONSULTORIA EN SEGURIDAD E HIGIENE
CONSULTORIA | CONSULTORIA | SERVICIO DE CONSULTORIA EN MEDIO AMBIENTE
CONSULTORIA | CONSULTORIA | SERVICIO DE CONSULTORIA EN SEGURIDAD E HIGIENE Y MEDIO AMBIENTE
CONSULTORIA | CONSULTORIA | INFORME DE VISITA
CONSULTORIA | CONSULTORIA | CAPACITACIONES
CONSULTORIA | CONSULTORIA | PLANO DE INCENDIO
CONSULTORIA | CONSULTORIA | PLANO DE EVACUACIÓN
CONSULTORIA | CONSULTORIA | DIAGRAMA DE EVACUACIÓN
CONSULTORIA | CONSULTORIA | PLANO ELECTROMECÁNICO
CONSULTORIA | CONSULTORIA | INSCRIPCION COMO GENERADOR DE RESIDUOS ESPECIALES -MAPBA
CONSULTORIA | CONSULTORIA | DECLARACIÓN JURADA DE RESIDUOS ESPECIALES - Empresa chica -MAPBA
CONSULTORIA | CONSULTORIA | DECLARACIÓN JURADA DE RESIDUOS ESPECIALES - Empresa grande -MAPBA
CONSULTORIA | CONSULTORIA | LEGA – DDJJ EFLUENTES GASEOSOS - Hasta 10 conductos -MAPBA
CONSULTORIA | CONSULTORIA | LEGA – DDJJ EFLUENTES GASEOSOS - De 10 hasta 20 conductos -MAPBA
CONSULTORIA | CONSULTORIA | CNCA - CALCULO NIVEL DE COMPLEJIDAD AMBIENTAL -MAPBA
CONSULTORIA | CONSULTORIA | ESTUDIO DE IMPACTO AMBIENTAL -MAPBA
CONSULTORIA | CONSULTORIA | AUDITORIA AMBIENTAL -MAPBA
CONSULTORIA | CONSULTORIA | CERTIFICADO DE HABILITACION ESPECIALES -MAPBA
CONSULTORIA | CONSULTORIA | TRANSPORTISTA DE RESIDUOS ESPECIALES -MAPBA
CONSULTORIA | CONSULTORIA | INFORME DE DOMINIO -MAPBA
CONSULTORIA | CONSULTORIA | ALTA DE USUARIO/INMUEBLE -MAPBA
CONSULTORIA | CONSULTORIA | CERTIFICADO DE APTITUD AMBIENTAL -MAPBA
CONSULTORIA | CONSULTORIA | PLAN DE GESTIÓN INTEGRAL DE RESIDUOS (GIRSU) -MAPBA
CONSULTORIA | CONSULTORIA | HABILITACIÓN MUNICIPAL
CONSULTORIA | CONSULTORIA | PERMISO DE VUELCO MUNICIPAL
CONSULTORIA | CONSULTORIA | APTITUD HIDRAULICA MUNICIPAL
CONSULTORIA | CONSULTORIA | ANTISINIESTRAL
CONSULTORIA | CONSULTORIA | CERTIFICADO DE PREFACTIBILIDAD - ADA
CONSULTORIA | CONSULTORIA | PERMISO DE OBRA HIDRAULICA -ADA
CONSULTORIA | CONSULTORIA | PERMISO DE VUELCO -ADA
CONSULTORIA | CONSULTORIA | PERMISO DE EXPLOTACIÓN DEL RECURSO HÍDRICO -ADA
CONSULTORIA | CONSULTORIA | ESTUDIO DE HIDROGEOLÓGICO-ADA
CONSULTORIA | CONSULTORIA | BALANCE HÍDRICO-ADA
CONSULTORIA | CONSULTORIA | PLANO EQUIPOTENCIAL-ADA
CONSULTORIA | CONSULTORIA | ANTEPROYECTO DE LA RED DE MONITOREO FREATIMETRICA-ADA
CONSULTORIA | CONSULTORIA | DECLARACIÓN JURADA INA
CONSULTORIA | CONSULTORIA | CARPETA TÉCNICA – PLANOS -INA
CONSULTORIA | CONSULTORIA | DOCUMENTACIÓN TÉCNICA OBLIGATORIA - INA
CONSULTORIA | CONSULTORIA | CALIDAD DE VERTIDO - INA
CONSULTORIA | CONSULTORIA | EMPADRONAMIENTO - INA
CONSULTORIA | CONSULTORIA | FACTIBILIDAD HIDRÁULICA DE VUELCO -AYSA
CONSULTORIA | CONSULTORIA | AUTORIZACIÓN HIDRÁULICA DE VUELCO -AYSA
CONSULTORIA | CONSULTORIA | CERTIFICADO AMBIENTAL ANUAL -NACIÓN
CONSULTORIA | CONSULTORIA | CALCULO DE TASA AMBIENTAL ANUAL- NACIÓN
CONSULTORIA | CONSULTORIA | RESIDUOS PELIGROSOS TRANSPORTISTA - NACIÓN
CONSULTORIA | CONSULTORIA | DECLARACIÓN JURADA DE RESIDUOS PATOGÉNICOS - MINISTERIO DE SALUD PROVINCIA DE BUENOS AIRES
CONSULTORIA | CONSULTORIA | GENERADOR DE RESIDUOS PELIGROSOS -APRA
CONSULTORIA | CONSULTORIA | GENERADOR DE FUENTES FIJAS -APRA
CONSULTORIA | CONSULTORIA | CERTIFICADO DE APTITUD AMBIENTAL -APRA
CONSULTORIA | CONSULTORIA | PRESENTACIÓN DE DOCUMENTACIÓN -ACUMAR
CONSULTORIA | CONSULTORIA | DDJJ REAMAR -ACUMAR
CONSULTORIA | CONSULTORIA | PLAN DE ADECUACIÓN - ACUMAR
CLARKE FIRE | CLARKE FIRE | C12B512 - KIT, ANNUAL MAINTENANCE JU4H T
CLARKE FIRE | CLARKE FIRE | C072966 - KIT,THERMOSTAT JU4/6H LOW SPD MECH
CLARKE FIRE | CLARKE FIRE | C05185 - CAP PRESSURE-9LB HT EXCNGR
CLARKE FIRE | CLARKE FIRE | C072111 - BELT ALTERNATOR, 8 RIB; POLY 6.8JD
CLARKE FIRE | CLARKE FIRE | C051137 - HOSE, HEAT EXCHANGER - LOWER JU4H
CLARKE FIRE | CLARKE FIRE | C051144 - HOSE, HEAT EXCHANGER UPPER JU4/6H
CLARKE FIRE | CLARKE FIRE | C05408 - HOSE, (3/4 X 3.25) SILICONE
CLARKE FIRE | CLARKE FIRE | C051966 - KIT, UPPER COOLANT HEATER HOSE
CLARKE FIRE | CLARKE FIRE | C12C082 - KIT, ANNUAL MAINTENANCE DQ6H
CLARKE FIRE | CLARKE FIRE | C051568 - THERMOSTAT; ENGINE
CLARKE FIRE | CLARKE FIRE | C051567 - GASKET, THERMOSTAT - ENGINE [DOOSAN
CLARKE FIRE | CLARKE FIRE | C052031 - O-RING ,THERMOSTAT - ENGINE [DOOSAN
CLARKE FIRE | CLARKE FIRE | C051740 - CAP, 10# RADIATOR
CLARKE FIRE | CLARKE FIRE | C071786 - BELT SET, ALTERNATOR - 11.1L DOOSAN
CLARKE FIRE | CLARKE FIRE | C12E098 - KIT, HOSE REPLACEMENT DQ
CLARKE FIRE | CLARKE FIRE | C053943 - HOSE, STAT TO HE - DQ
CLARKE FIRE | CLARKE FIRE | C051702 - HOSE, EXPANSION TANK FILL
CLARKE FIRE | CLARKE FIRE | C051722 - HOSE, CUT TO LENGTH
CLARKE FIRE | CLARKE FIRE | C051723 - HOSE, CUT TO LENGTH
CLARKE FIRE | CLARKE FIRE | C05408 - HOSE, (3/4 X 3.25) SILICONE
CLARKE FIRE | CLARKE FIRE | Revision y diagnostico
CLARKE FIRE | CLARKE FIRE | SERVICIO TECNICO
CLARKE FIRE | CLARKE FIRE | AUDITORIA DE TANQUES - RES 786
CLARKE FIRE | CLARKE FIRE | AUDITORIA DE TANQUES – RES 1103
AIRE | Calidad de aire; ambiente laboral; Dosimetria laboral | Acetato de butilo | NIOSH 1457 | NIOSH 1457 | mg/m3 | 0.002
AIRE | Calidad de aire; ambiente laboral; Dosimetria laboral | Acetato de etilo | NIOSH 1457 | NIOSH 1457 | mg/m3 | 0.01
AIRE | Calidad de aire; ambiente laboral; Dosimetria laboral | Acetato de vinilo | NIOSH 1453 | NIOSH 1453 | mg/m3 | 0.05
AIRE | Calidad de aire; ambiente laboral; Dosimetria laboral | Acetona | NIOSH 1300 | NIOSH 1300 | mg/m3 | 0.1
AIRE | Calidad de aire; ambiente laboral; Dosimetria laboral | Acetonitrilo | NIOSH 1606 | NIOSH 1606 | mg/m3 | 0.04
AIRE | Calidad de aire; ambiente laboral; Dosimetria laboral | Ácido Acético | NIOSH 1603 | NIOSH 1603 | mg/m3 | 0.03
AIRE | Calidad de aire; ambiente laboral; Dosimetria laboral | Ácido clorhídrico | NIOSH 7903 | NIOSH 7903 | mg/m3 | 0.1
AIRE | Calidad de aire; ambiente laboral; Dosimetria laboral | Ácido Nítrico | OSHA ID 165 SG (extracción) / SM 4500 NO3 E 20th EDITION | OSHA ID 165 SG (extracción) / SM 4500 NO3 E 20th EDITION | mg/m3 | 0.01
AIRE | Calidad de aire; ambiente laboral; Dosimetria laboral | Ácido Sulfúrico | OSHA ID 165 SG (extracción) / SM 4500 SO4 E 20th EDITION | OSHA ID 165 SG (extracción) / SM 4500 SO4 E 20th EDITION | mg/m3 | 0.002
AIRE | Calidad de aire; ambiente laboral; Dosimetria laboral | Ácido fluorhídrico | NIOSH 7903 / SM 4500 F D | NIOSH 7903 / SM 4500 F D | mg/m3 | 0.01
AIRE | Calidad de aire; ambiente laboral; Dosimetria laboral | Ácido ortofosforico | OSHA 165 SG / SM 4500 P B | OSHA 165 SG / SM 4500 P B | mg/m3 | 0.1
AIRE | Calidad de aire; ambiente laboral; Dosimetria laboral | Acrilonitrilo | NIOSH 1604 | NIOSH 1604 | mg/m3 | 0.05
AIRE | Calidad de aire; ambiente laboral; Dosimetria laboral | Acrilato de etilo | NIOSH 1450 | NIOSH 1450 | mg/m3 | 0.01
AIRE | Calidad de aire; ambiente laboral; Dosimetria laboral | Cloruro de vinilo | NIOSH 1007 | NIOSH 1007 | mg/m3 | 0.01
AIRE | Calidad de aire; ambiente laboral; Dosimetria laboral | Cromo | OSHA ID 121 | OSHA ID 121 | mg/m3 | 0.0001
AIRE | Calidad de aire; ambiente laboral; Dosimetria laboral | Cromo | EPA IO-3.2 | EPA IO-3.2 | mg/m3 | 1,0 E-5
AIRE | Calidad de aire; ambiente laboral; Dosimetria laboral | Cromo hexavalente | NIOSH 7600 | NIOSH 7600 | mg/m3 | 1,0 E-7
AIRE | Calidad de aire; ambiente laboral; Dosimetria laboral | cloruro de metileno | NIOSH 1005 | NIOSH 1005 | mg/m3 | 0.005
AIRE | Calidad de aire; ambiente laboral; Dosimetria laboral | n-Decano | NIOSH 1500 | NIOSH 1500 | mg/m3 | 0.002
AIRE | Calidad de aire; ambiente laboral; Dosimetria laboral | Dietilamina | NIOSH 2010 | NIOSH 2010 | mg/m3 | 0.002
AIRE | Calidad de aire; ambiente laboral; Dosimetria laboral | Dimetilamina | NIOSH 2010 | NIOSH 2010 | mg/m3 | 0.002
AIRE | Calidad de aire; ambiente laboral; Dosimetria laboral | Dióxido de azufre | ASTM D 2914 | ASTM D 2914 | ppm | 0.05
AIRE | Calidad de aire; ambiente laboral; Dosimetria laboral | Dióxido de nitrógeno | ASTM D 3608 | ASTM D 3608 | mg/m3 | 0.03
AIRE | Calidad de aire; ambiente laboral; Dosimetria laboral | Dióxido de carbono | NIOSH 6603 | NIOSH 6603 | ppm | 1
AIRE | Calidad de aire; ambiente laboral; Dosimetria laboral | Estireno | NIOSH 1501 | NIOSH 1501 | mg/m3 | 0.005
AIRE | Calidad de aire; ambiente laboral; Dosimetria laboral | Etanol | NIOSH 1400 | NIOSH 1400 | mg/m3 | 0.02
AIRE | Calidad de aire; ambiente laboral; Dosimetria laboral | Éter etílico | NIOSH 1610 | NIOSH 1610 | mg/m3 | 0.005
AIRE | Calidad de aire; ambiente laboral; Dosimetria laboral | Etilbenceno | NIOSH 1501 | NIOSH 1501 | mg/m3 | 0.002
AIRE | Calidad de aire; ambiente laboral; Dosimetria laboral | Tetracloruro de carbono | NIOSH 1500 | NIOSH 1500 | mg/m3 | 0.01
AIRE | Calidad de aire; ambiente laboral; Dosimetria laboral | Metanol | NIOSH 2000 | NIOSH 2000 | mg/m3 | 0.1
AIRE | Calidad de aire; ambiente laboral; Dosimetria laboral | Material particulado (PM10) | NIOSH 0600 | NIOSH 0600 | mg/m3 | 0.01
AIRE | Calidad de aire; ambiente laboral; Dosimetria laboral | Material particulado total (PMT) | NIOSH 0500 | NIOSH 0500 | mg/m3 | 0.01
AIRE | Calidad de aire; ambiente laboral; Dosimetria laboral | Metil difenil isocianato (MDI) | OSHA 47 / NIOSH 5521 / NIOSH 2535 | OSHA 47 / NIOSH 5521 / NIOSH 2535 | mg/m3 | 0.005
AIRE | Calidad de aire; ambiente laboral; Dosimetria laboral | Metil etil cetona (MEK) | NIOSH 2555 | NIOSH 2555 | mg/m3 | 0.1
AIRE | Calidad de aire; ambiente laboral; Dosimetria laboral | Metil isobutil cetona (MIBK) | NIOSH 1300 | NIOSH 1300 | mg/m3 | 0.1
AIRE | Calidad de aire; ambiente laboral; Dosimetria laboral | Metil metacrilato (Metacrilato de metilo) | NIOSH 2537 | NIOSH 2537 | mg/m3 | 0.005
AIRE | Calidad de aire; ambiente laboral; Dosimetria laboral | Metil tert-butil éter (MTBE) | NIOSH 1615 | NIOSH 1615 | mg/m3 | 0.2
AIRE | Calidad de aire; ambiente laboral; Dosimetria laboral | Monóxido de carbono | NIOSH 6604 | NIOSH 6604 | ppm | 1
AIRE | Calidad de aire; ambiente laboral; Dosimetria laboral | N-PENTANO | NIOSH 1500 | NIOSH 1500 | mg/m3 | 0.002
AIRE | Calidad de aire; ambiente laboral; Dosimetria laboral | MATERIAL PARTICULADO PM 10 | EPA 40 CFR 50 Apéndice J | EPA 40 CFR 50 Apéndice J | mg/m3 | 0.01
AIRE | Calidad de aire; ambiente laboral; Dosimetria laboral | OZONO | OSHA ID214 | OSHA ID214 | mg/m3 | 0.1
AIRE | Calidad de aire; ambiente laboral; Dosimetria laboral | OZONO | CFR 50 App. D | CFR 50 App. D | mg/m3 | 0.01
AIRE | Calidad de aire; ambiente laboral; Dosimetria laboral | BENCENO | NIOSH 1501 | NIOSH 1501 | mg/m3 | 9e-05
AIRE | Calidad de aire; ambiente laboral; Dosimetria laboral | TOLUENO | NIOSH 1501 | NIOSH 1501 | mg/m3 | 0.002
AIRE | Calidad de aire; ambiente laboral; Dosimetria laboral | ETILBENCENO | NIOSH 1501 | NIOSH 1501 | mg/m3 | 0.002
AIRE | Calidad de aire; ambiente laboral; Dosimetria laboral | XILENO TOTAL | NIOSH 1501 | NIOSH 1501 | mg/m3 | 0.002
AIRE | Calidad de aire; ambiente laboral; Dosimetria laboral | ACETONA (2-PROPANONA) | NIOSH 1300 | NIOSH 1300 | mg/m3 | 0.1
AIRE | Calidad de aire; ambiente laboral; Dosimetria laboral | 2-PROPANOL (ALCOHOL ISOPROPÍLICO) | NIOSH 1400 | NIOSH 1400 | mg/m3 | 0.02
EMISIONES | EMISIONES GASEOSAS; EMISIONES DIFUSAS | MATERIAL PARTICULADO PM10 | EPA 201A | EPA 201A | mg/Nm3 | 0.01
EMISIONES | EMISIONES GASEOSAS; EMISIONES DIFUSAS | MATERIAL PARTICULADO PM2.5 | EPA 201A | EPA 201A | mg/Nm3 | 0.001
EMISIONES | EMISIONES GASEOSAS; EMISIONES DIFUSAS | ZINC TOTAL | EPA 17/29 | EPA 17 /29 | mg/Nm3 | 0.0001
EMISIONES | EMISIONES GASEOSAS; EMISIONES DIFUSAS | COBRE TOTAL | EPA 17 / 29 | EPA 17 / 29 | mg/Nm3 | 0.0001
EMISIONES | EMISIONES GASEOSAS; EMISIONES DIFUSAS | PLOMO | EPA 17/29 | EPA 17/29 | mg/Nm3 | 1
EMISIONES | EMISIONES GASEOSAS; EMISIONES DIFUSAS | MONÓXIDO DE CARBONO | EPA CTM 030/034 | EPA CTM 30 | ppm | 1
EMISIONES | EMISIONES GASEOSAS; EMISIONES DIFUSAS | ÓXIDOS DE NITRÓGENO (NOx) | EPA CTM 030/034 | EPA CTM 030 | ppm | 0.1
EMISIONES | EMISIONES GASEOSAS; EMISIONES DIFUSAS | DIÓXIDO DE AZUFRE (SO₂) | EPA 6 | EPA 6 | mg/Nm3 | 0.3
EMISIONES | EMISIONES GASEOSAS; EMISIONES DIFUSAS | DIÓXIDO DE AZUFRE (SO₂) | EPA CTM 030/034 | EPA CTM 34 | mg/Nm3 | 2.9
EMISIONES | EMISIONES GASEOSAS; EMISIONES DIFUSAS | TOLUENO | EPA EMC 0018 (40 CFR PART 60 APP A) | EPA EMC 0018 (40 CFR PART 60 APP A) | mg/Nm3 | 0.002
EMISIONES | EMISIONES GASEOSAS; EMISIONES DIFUSAS | TOLUENO | NIOSH 1501 (Adaptada a EPA 18) | NIOSH 1501 (Adaptada a EPA 18) | mg/Nm3 | 0.002
EMISIONES | EMISIONES GASEOSAS; EMISIONES DIFUSAS | XILENO TOTAL | EPA EMC 0018 (40 CFR PART 60 APP A) | EPA EMC 0018 (40 CFR PART 60 APP A) | mg/Nm3 | 0.002
EMISIONES | EMISIONES GASEOSAS; EMISIONES DIFUSAS | BENCENO | EPA EMC 0018 (40 CFR PART 60 APP A) | EPA EMC 0018 (40 CFR PART 60 APP A) | mg/Nm3 | 0.002
EMISIONES | EMISIONES GASEOSAS; EMISIONES DIFUSAS | ETILBENCENO | EPA EMC 0018 (40 CFR PART 60 APP A) | EPA EMC 0018 (40 CFR PART 60 APP A) | mg/Nm3 | 0.002